## 表-04 单位工程招标控制价汇总表
单位工程招标控制价汇总表
工程名称：加固结构、建筑部分 |  | 标段： |  | 第 1 页 共 1 页
序号 | 汇总内容 |  | 金额:(元) |  | 其中：暂估价(元)
1 | 分部分项合计
1.1 | 2F
1.2 | 3F
1.3 | 4F、屋面层
2 | 措施合计
2.1 | 安全防护、文明施工措施项目费
2.2 | 其他措施费
3 | 其他项目
3.1 | 材料检验试验费
3.2 | 工程优质费
3.3 | 暂列金额
3.4 | 暂估价
3.5 | 计日工
3.6 | 总承包服务费
3.7 | 材料保管费
3.8 | 预算包干费
3.9 | 索赔费用
3.10 | 现场签证费用
4 | 规费
5 | 税金
6 | 总造价
7 | 人工费
招标控制价合计=1+2+3+4+5
注：本表适用于单位工程招标控制价或投标报价的汇总，如无单位工程划分，单项工程也使用本表汇总
表—04

## 表-08 分部分项工程和单价措施项目清单与计价表(含措施标题)
分部分项工程和单价措施项目清单与计价表
工程名称：加固结构、建筑部分 |  |  |  | 标段： |  |  |  | 第 1 页 共 13 页
序号 | 项目编码 | 项目名称 | 项目特征描述 |  | 计量单位 | 工程量 | 金额（元）
[7 empty] | 综合单价 |  | 综合合价
2F
1 | 粤R1-4-52 | 其他加固工程 凿除混凝土保护层 凿除保护层 | 1.其他加固工程 凿除混凝土保护层 凿除保护层 2.其他拆除料垂直运输 3层以内 3.请投标人综合考虑运距及建筑废料处置费 |  | m2 | 210.44
2 | 011201001002 | 墙面一般抹灰 | 1.底层抹灰 各种墙面 15mm 2.预拌砂浆（湿拌） 1:1:6 水泥石灰砂浆 |  | m2 | 52.8
3 | 011301001002 | 天棚抹灰 | 1.水泥石灰砂浆底 石灰砂浆面 10+5mm 2.预拌砂浆（湿拌） 1:2.5 石灰砂浆 |  | m2 | 157.64
4 | 011406001001 | 抹灰面油漆 | 1.刮腻子 一遍 2.乳胶漆底漆每增减一遍 3.抹灰面乳胶漆 墙柱面 二遍 |  | m2 | 52.8
5 | 011406001002 | 抹灰面油漆 | 1.刮腻子 一遍 2.乳胶漆底漆每增减一遍 3.抹灰面乳胶漆 天棚面 二遍 |  | m2 | 157.64
2F合计
3F
四层轴梁板
6 | 粤R1-4-52 | 其他加固工程 凿除混凝土保护层 凿除保护层 | 1.其他加固工程 凿除混凝土保护层 凿除保护层 2.其他拆除料垂直运输 3层以内 3.请投标人综合考虑运距及建筑废料处置费 |  | m2 | 495.42
7 | 011201001001 | 墙面一般抹灰 | 1.底层抹灰 各种墙面 25mm 2.预拌砂浆（湿拌） M10 水泥砂浆 |  | m2 | 52.8
8 | 011301001001 | 天棚抹灰 | 1.水泥石灰砂浆底 石灰砂浆面 25mm 2.预拌砂浆（湿拌） M10 水泥砂浆 |  | m2 | 442.62
本页小计
注：为计取规费等的使用，可在表中增设其中：“定额人工费”。
表—08
分部分项工程和单价措施项目清单与计价表
工程名称：加固结构、建筑部分 |  |  |  | 标段： |  |  |  | 第 2 页 共 13 页
序号 | 项目编码 | 项目名称 | 项目特征描述 |  | 计量单位 | 工程量 | 金额（元）
[7 empty] | 综合单价 |  | 综合合价
9 | 011406001007 | 抹灰面油漆 | 1.刮腻子 一遍 2.乳胶漆底漆每增减一遍 3.抹灰面乳胶漆 墙柱面 二遍 |  | m2 | 52.8
10 | 011406001008 | 抹灰面油漆 | 1.刮腻子 一遍 2.乳胶漆底漆每增减一遍 3.抹灰面乳胶漆 天棚面 二遍 |  | m2 | 442.62
11 | 粤R1-1-29 | 人工单项拆除 预制钢筋混凝土构件 钢筋砼板 | 1.人工单项拆除 预制钢筋混凝土构件 钢筋砼板 2.其他拆除料垂直运输 3层以内 3.请投标人综合考虑运距及建筑废料处置费 |  | m3 | 10.08
12 | 粤R1-4-57 | 钢筋制安 现浇构件螺纹钢 φ10内 | 1.钢筋制安 现浇构件螺纹钢 φ10内 2.具体做法详见施工图及结合现场 |  | t | 1.641
13 | 010505001003 | 有梁板 | 1.平板、有梁板、无梁板 2.普通商品混凝土 碎石粒径20石 C35 3.具体做法详见施工图及结合现场 |  | m3 | 10.08
14 | 粤R1-4-47 | 其他加固工程 钢材加固 钢圈梁制安 槽钢 | 1.其他加固工程 钢材加固 钢圈梁制安 钢梁H：350x175x7x11，顶部座灌环氧胶泥 2.锚板：500X275X12，钢托：150X180X12，及其他配套安装的化学锚栓、零星构件等 4.耐火等级为二级，采用薄型防火涂料,耐火极限时间 不低于1.5h, 5.具体做法详见施工图及结合现场 |  | t | 4.825
15 | 粤R1-4-24 | 梁 碳纤维布 单层 | 1.梁 碳纤维布 粘贴碳纤维板压条 CFP-150-1.5 2.具体做法详见施工图及结合现场 |  | m2 | 15
本页小计
注：为计取规费等的使用，可在表中增设其中：“定额人工费”。
表—08
分部分项工程和单价措施项目清单与计价表
工程名称：加固结构、建筑部分 |  |  |  | 标段： |  |  |  | 第 3 页 共 13 页
序号 | 项目编码 | 项目名称 | 项目特征描述 |  | 计量单位 | 工程量 | 金额（元）
[7 empty] | 综合单价 |  | 综合合价
16 | 粤R1-4-26 | 板 碳纤维布 单层 | 1.板 碳纤维布 粘贴碳纤维布 CFF-I-200-400 2.具体做法详见施工图及结合现场 |  | m2 | 270.2
四层轴梁板合计
四层轴5~9XD 300*800框架梁
17 | 粤R1-4-14 | 梁粘贴钢板 钢材厚3mm 梁底 | 1.梁粘贴钢板 梁底粘贴：L100X7+U型箍：40x5.0@200，后灌环氧树脂 2.梁侧垫板 双面焊接≥100mm 3.耐火等级为二级，采用薄型防火涂料,耐火极限时间 不低于1.5h, 4.具体做法详见施工图及结合现场 |  | m2 | 10.395
18 | 粤R1-4-13 | 梁粘贴钢板 钢材厚3mm 梁面 | 1.梁粘贴钢板 梁顶受力扁钢(120X10)+U型钢筋箍：14@200 2.梁侧压条 100X6 3.耐火等级为二级，采用薄型防火涂料,耐火极限时间 不低于1.5h, 4.具体做法详见施工图及结合现场 |  | m2 | 10.395
19 | 粤R1-4-45 | 其他加固工程 钢材加固 角钢包柱 | 1.梁、柱交接处粘贴钢板 型钢箍LX100X63X8+(-100X8),大肢贴板,纵横角钢互焊,与扁钢剖口平焊,后灌环氧 2.扁钢箍4(-100X6)纵横互焊,后灌环氧 3.耐火等级为二级，采用薄型防火涂料,耐火极限时间 不低于1.5h, 4.具体做法详见施工图及结合现场 |  | t | 0.1746
本页小计
注：为计取规费等的使用，可在表中增设其中：“定额人工费”。
表—08
分部分项工程和单价措施项目清单与计价表
工程名称：加固结构、建筑部分 |  |  |  | 标段： |  |  |  | 第 4 页 共 13 页
序号 | 项目编码 | 项目名称 | 项目特征描述 |  | 计量单位 | 工程量 | 金额（元）
[7 empty] | 综合单价 |  | 综合合价
20 | 011301001003 | 天棚抹灰 | 1.天棚、梁面抹灰 25mm 2.预拌砂浆（湿拌） M10 水泥砂浆 3.具体做法详见施工图及结合现场 |  | m2 | 65.835
21 | 011406001009 | 抹灰面油漆 | 1.刮腻子 一遍 2.乳胶漆底漆每增减一遍 3.抹灰面乳胶漆 天棚面 二遍 4.具体做法详见施工图及结合现场 |  | m2 | 65.835
四层轴5~9XD 300*800框架梁合计
四层轴6XA~D、7XA~D 500*800框架梁
22 | 粤R1-4-14 | 梁粘贴钢板 钢材厚3mm 梁底 | 1.梁粘贴钢板 梁底粘贴：L100X7+U型箍：40x5.0@200，后灌环氧树脂 2.梁侧垫板 双面焊接≥100mm 3.耐火等级为二级，采用薄型防火涂料,耐火极限时间 不低于1.5h, 4.具体做法详见施工图及结合现场 |  | m2 | 27.42
23 | 粤R1-4-13 | 梁粘贴钢板 钢材厚3mm 梁面 | 1.梁粘贴钢板 梁顶受力扁钢(120X10)+U型钢筋箍：14@200 2.缀板-40X5@200与扁钢剖口平焊，螺丝端杆钢筋箍M14@200与缀板双面焊接 3.耐火等级为二级，采用薄型防火涂料,耐火极限时间 不低于1.5h, 4.具体做法详见施工图及结合现场 |  | m2 | 27.42
本页小计
注：为计取规费等的使用，可在表中增设其中：“定额人工费”。
表—08
分部分项工程和单价措施项目清单与计价表
工程名称：加固结构、建筑部分 |  |  |  | 标段： |  |  |  | 第 5 页 共 13 页
序号 | 项目编码 | 项目名称 | 项目特征描述 |  | 计量单位 | 工程量 | 金额（元）
[7 empty] | 综合单价 |  | 综合合价
24 | 粤R1-4-45 | 其他加固工程 钢材加固 角钢包柱 | 1.梁、柱交接处粘贴钢板 型钢箍LX100X63X8+(-100X8),大肢贴板,纵横角钢互焊,与扁钢剖口平焊,后灌环氧 2.扁钢箍4(-100X6)纵横互焊,后灌环氧 3.耐火等级为二级，采用薄型防火涂料,耐火极限时间 不低于1.5h, 4.具体做法详见施工图及结合现场 |  | t | 0.266
25 | 011301001004 | 天棚抹灰 | 1.天棚、梁面抹灰 25mm 2.预拌砂浆（湿拌） M10 水泥砂浆 3.具体做法详见施工图及结合现场 |  | m2 | 115.164
26 | 011406001010 | 抹灰面油漆 | 1.刮腻子 一遍 2.乳胶漆底漆每增减一遍 3.抹灰面乳胶漆 天棚面 二遍 4.具体做法详见施工图及结合现场 |  | m2 | 115.164
四层轴6XA~D、7XA~D 500*800框架梁合计
四层轴6~7XA~D 300*650次梁
27 | 粤R1-4-52 | 其他加固工程 凿除混凝土保护层 凿除保护层 | 1.其他加固工程 凿除混凝土保护层 凿除保护层 2.其他拆除料垂直运输 3层以内 3.请投标人综合考虑运距及建筑废料处置费 |  | m2 | 42.18
本页小计
注：为计取规费等的使用，可在表中增设其中：“定额人工费”。
表—08
分部分项工程和单价措施项目清单与计价表
工程名称：加固结构、建筑部分 |  |  |  | 标段： |  |  |  | 第 6 页 共 13 页
序号 | 项目编码 | 项目名称 | 项目特征描述 |  | 计量单位 | 工程量 | 金额（元）
[7 empty] | 综合单价 |  | 综合合价
28 | 粤R1-4-14 | 梁粘贴钢板 钢材厚3mm 梁底 | 1.梁粘贴钢板 梁底粘贴：L100X8+U型箍：40x5.0@300，后灌环氧树脂 2.梁侧垫板 双面焊接≥100mm,梁侧压条 100X6 3.耐火等级为二级，采用薄型防火涂料,耐火极限时间 不低于1.5h, 4.具体做法详见施工图及结合现场 |  | m2 | 7.908
29 | 粤R1-4-1 | 补强加固工程 混凝土植筋 Φ6.5 | 1.补强加固工程 混凝土植筋 Φ6.5  2.具体做法详见施工图及结合现场 |  | 根 | 32
30 | 粤R1-4-53 | 钢筋制安 植筋圆钢 | 1.钢筋制安 植筋圆钢 2.具体做法详见施工图及结合现场 |  | t | 0.004
31 | 粤R1-4-41 | 钢筋网墙面抹水泥砂浆 厚度4cm | 1.钢筋网墙面抹水泥砂浆 厚度4cm 实际厚度(mm):30 2.30mm厚 HPMW系列高性能复合砂浆修复 3.具体做法详见施工图及结合现场 |  | m2 | 42.18
四层轴6~7XA~D 300*650次梁合计
3F合计
4F、屋面层
32 | 粤R1-4-47 | 其他加固工程 钢材加固 钢圈梁制安 槽钢 | 1.其他加固工程 钢材加固 钢圈梁制安 钢梁H：350x175x7x11，顶部座灌环氧胶泥 2.锚板：500X275X12，钢托：150X180X12，及其他配套安装的化学锚栓、零星构件等 3.耐火等级为二级，采用薄型防火涂料,耐火极限时间 不低于1.5h, 4.具体做法详见施工图及结合现场 |  | t | 5.21
本页小计
注：为计取规费等的使用，可在表中增设其中：“定额人工费”。
表—08
分部分项工程和单价措施项目清单与计价表
工程名称：加固结构、建筑部分 |  |  |  | 标段： |  |  |  | 第 7 页 共 13 页
序号 | 项目编码 | 项目名称 | 项目特征描述 |  | 计量单位 | 工程量 | 金额（元）
[7 empty] | 综合单价 |  | 综合合价
33 | 粤R1-4-14 | 梁粘贴钢板 钢材厚3mm 梁底 | 1.梁粘贴钢板 梁底粘贴：L100X8+U型箍：40x5.0@300，后灌环氧树脂 2.梁侧垫板 双面焊接≥100mm,梁侧压条 100X6 3.耐火等级为二级，采用薄型防火涂料,耐火极限时间 不低于1.5h, 4.具体做法详见施工图及结合现场 |  | m2 | 57.249
34 | 粤R1-4-1 | 补强加固工程 混凝土植筋 Φ6.5 | 1.补强加固工程 混凝土植筋 Φ6.5  2.具体做法详见施工图及结合现场 |  | 根 | 176
35 | 粤R1-4-53 | 钢筋制安 植筋圆钢 | 1.钢筋制安 植筋圆钢 2.具体做法详见施工图及结合现场 |  | t | 0.009
36 | 粤R1-4-47 | 其他加固工程 钢材加固 钢圈梁制安 槽钢 | 1.其他加固工程 钢材加固 钢圈梁制安 双拼GBH500X200 钢托梁 2.加劲板：150X290X10，及其他配套安装的化学锚栓、零星构件等 3.耐火等级为二级，采用薄型防火涂料,耐火极限时间 不低于1.5h, 4.具体做法详见施工图及结合现场 |  | t | 4.157
37 | 粤R1-4-45 | 其他加固工程 钢材加固 角钢包柱 | 1.其他加固工程 钢材加固 16t厚钢套箍，后灌环氧树脂 2.其他配套安装的化学锚栓、零星构件等 3.耐火等级为二级，采用薄型防火涂料,耐火极限时间 不低于1.5h, 4.具体做法详见施工图及结合现场 |  | t | 1.524
本页小计
注：为计取规费等的使用，可在表中增设其中：“定额人工费”。
表—08
分部分项工程和单价措施项目清单与计价表
工程名称：加固结构、建筑部分 |  |  |  | 标段： |  |  |  | 第 8 页 共 13 页
序号 | 项目编码 | 项目名称 | 项目特征描述 |  | 计量单位 | 工程量 | 金额（元）
[7 empty] | 综合单价 |  | 综合合价
38 | 粤R1-4-40 | 其他加固工程 外包混凝土 梁 | 1.其他加固工程 外包混凝土 梁 高度在6米内 2.普通预拌混凝土 C40 粒径为20mm石子 3.具体做法详见施工图及结合现场 |  | m3 | 4.868
39 | 粤R1-4-24 | 梁 碳纤维布 单层 | 1.梁 碳纤维布 粘贴碳纤维板压条 CFP-150-1.5 2.具体做法详见施工图及结合现场 |  | m2 | 73.8
40 | 粤R1-4-26 | 板 碳纤维布 单层 | 1.板 碳纤维布 粘贴碳纤维布 CFF-I-200-400 2.具体做法详见施工图及结合现场 |  | m2 | 571.82
41 | 粤R1-4-52 | 其他加固工程 凿除混凝土保护层 凿除保护层 | 1.其他加固工程 凿除混凝土保护层 凿除保护层 2.其他拆除料垂直运输 6层以内 3.请投标人综合考虑运距及建筑废料处置费 |  | m2 | 509.58
42 | 粤R1-1-22 | 人工单项拆除 现浇钢筋混凝土构件 钢筋砼柱 | 1.人工单项拆除 现浇钢筋混凝土构件 钢筋砼柱 2.其他拆除料垂直运输 6层以内 3.请投标人综合考虑运距及建筑废料处置费 |  | m3 | 46.4
43 | 粤R1-1-37 | 人工单项拆除 其他砌体 | 1.人工单项拆除 其他砌体 2.其他拆除料垂直运输 6层以内 3.请投标人综合考虑运距及建筑废料处置费 |  | m3 | 54.2
44 | 010515001001 | 现浇构件钢筋 | 1.现浇构件箍筋 圆钢 φ10内 2.具体做法详见施工图及结合现场 |  | t | 1.877
本页小计
注：为计取规费等的使用，可在表中增设其中：“定额人工费”。
表—08
分部分项工程和单价措施项目清单与计价表
工程名称：加固结构、建筑部分 |  |  |  | 标段： |  |  |  | 第 9 页 共 13 页
序号 | 项目编码 | 项目名称 | 项目特征描述 |  | 计量单位 | 工程量 | 金额（元）
[7 empty] | 综合单价 |  | 综合合价
45 | 010515001002 | 现浇构件钢筋 | 1.现浇构件箍筋 螺纹钢 φ10内 2.具体做法详见施工图及结合现场 |  | t | 5.735
46 | 010515001003 | 现浇构件钢筋 | 1.现浇构件圆钢 φ10内 2.具体做法详见施工图及结合现场 |  | t | 0.876
47 | 010515001005 | 现浇构件钢筋 | 1.现浇构件螺纹钢 φ10内 2.具体做法详见施工图及结合现场 |  | t | 13.651
48 | 010515001006 | 现浇构件钢筋 | 1.现浇构件螺纹钢 φ12-16 2.具体做法详见施工图及结合现场 |  | t | 6.123
49 | 010515001007 | 现浇构件钢筋 | 1.现浇构件螺纹钢 φ16以外 2.具体做法详见施工图及结合现场 |  | t | 19.178
50 | 010516003001 | 机械连接 | 1.电渣压力焊接 2.具体做法详见施工图及结合现场 |  | 个 | 64
51 | 010516003002 | 机械连接 | 1.套筒锥型螺栓钢筋接头 φ32内 2.具体做法详见施工图及结合现场 |  | 个 | 40
52 | 010502001001 | 矩形柱 | 1.矩形、多边形、异形、圆形柱 2.普通商品混凝土 碎石粒径20石 C35 3.具体做法详见施工图及结合现场 |  | m3 | 15.1
53 | 010502002001 | 构造柱 | 1.构造柱 2.普通商品混凝土 碎石粒径20石 C25 3.具体做法详见施工图及结合现场 |  | m3 | 4.18
54 | 010505001002 | 有梁板 | 1.平板、有梁板、无梁板 2.普通商品混凝土 碎石粒径20石 C35 3.具体做法详见施工图及结合现场 |  | m3 | 248.77
本页小计
注：为计取规费等的使用，可在表中增设其中：“定额人工费”。
表—08
分部分项工程和单价措施项目清单与计价表
工程名称：加固结构、建筑部分 |  |  |  | 标段： |  |  |  | 第 10 页 共 13 页
序号 | 项目编码 | 项目名称 | 项目特征描述 |  | 计量单位 | 工程量 | 金额（元）
[7 empty] | 综合单价 |  | 综合合价
55 | 010504001001 | 直形墙 | 1.屋面女儿墙 2.普通商品混凝土 碎石粒径20石 C30 3.具体做法详见施工图及结合现场 |  | m3 | 24.9
56 | 010503004001 | 圈梁 | 1.圈、过、拱、弧形梁 2.普通商品混凝土 碎石粒径20石 C25 3.具体做法详见施工图及结合现场 |  | m3 | 2.32
57 | 010402001001 | 砌块墙 | 1.蒸压灰砂砖外墙 墙体厚度 17.5cm 2.预拌砂浆（湿拌） M7.5 水泥石灰砂浆 3.具体做法详见施工图及结合现场 |  | m3 | 39.94
58 | 010802003001 | 钢质防火门 | 1.钢质防火门 单扇（乙级）1800*2200 2.钢质防火门安装 3.具体做法详见施工图及结合现场 |  | 樘 | 1
59 | 010802003002 | 钢质防火门 | 1.钢质防火门 单扇（乙级）1500*2200 2.钢质防火门安装 3.具体做法详见施工图及结合现场 |  | 樘 | 1
60 | 010807001004 | 金属(塑钢、断桥)窗 | 1.推拉窗 C1 4800*4100 2.塑钢推拉窗制作安装 3.具体做法详见施工图及结合现场 |  | m2 | 98.4
61 | 010807001003 | 金属(塑钢、断桥)窗 | 1.推拉窗 C3 1200*2300 2.塑钢推拉窗制作安装 3.具体做法详见施工图及结合现场 |  | m2 | 5.52
62 | 011209002002 | 全玻(无框玻璃)幕墙 | 1.推拉窗 MQ1 2.6厚钢化玻璃 3.具体做法详见施工图及结合现场 |  | m2 | 63
本页小计
注：为计取规费等的使用，可在表中增设其中：“定额人工费”。
表—08
分部分项工程和单价措施项目清单与计价表
工程名称：加固结构、建筑部分 |  |  |  | 标段： |  |  |  | 第 11 页 共 13 页
序号 | 项目编码 | 项目名称 | 项目特征描述 |  | 计量单位 | 工程量 | 金额（元）
[7 empty] | 综合单价 |  | 综合合价
63 | 011209002001 | 全玻(无框玻璃)幕墙 | 1.推拉窗 MQ2 2.6厚钢化玻璃 3.具体做法详见施工图及结合现场 |  | m2 | 24.48
64 | 011406001005 | 抹灰面油漆 | 1.刮腻子 一遍 2.乳胶漆底漆每增减一遍 3.抹灰面乳胶漆 墙柱面 二遍 4.具体做法详见施工图及结合现场 |  | m2 | 1355.33
65 | 011406001006 | 抹灰面油漆 | 1.刮腻子 一遍 2.乳胶漆底漆每增减一遍 3.抹灰面乳胶漆 天棚面 二遍 4.具体做法详见施工图及结合现场 |  | m2 | 1469.09
66 | 011101003001 | 细石混凝土楼地面 | 1.细石混凝土找平层 30mm 实际厚度(mm):40 2.普通商品混凝土 碎石粒径20石 C30 3.具体做法详见施工图及结合现场 |  | m2 | 982.81
67 | 010902008001 | 屋面变形缝 | 1.建筑油膏 2.具体做法详见施工图及结合现场 |  | m | 111
68 | 010902002001 | 屋面涂膜防水 | 1.2.0厚聚氨酯防水涂料 2.刷基层处理剂一遍 3.20厚1:2.5水泥砂浆找平层 4.20厚1：8水泥珍珠岩找坡 5.具体做法详见施工图及结合现场 |  | m2 | 1009.434
69 | 011001001001 | 保温隔热屋面 | 1.屋面1:2水泥砂浆成品保温砖铺贴 2.具体做法详见施工图及结合现场 |  | m2 | 984.06
70 | 011105001001 | 水泥砂浆踢脚线 | 1.水泥砂浆整体面层 踢脚线 12＋8mm 2.水泥砂浆 1:3 3.具体做法详见施工图及结合现场 |  | m2 | 11.41
本页小计
注：为计取规费等的使用，可在表中增设其中：“定额人工费”。
表—08
分部分项工程和单价措施项目清单与计价表
工程名称：加固结构、建筑部分 |  |  |  | 标段： |  |  |  | 第 12 页 共 13 页
序号 | 项目编码 | 项目名称 | 项目特征描述 |  | 计量单位 | 工程量 | 金额（元）
[7 empty] | 综合单价 |  | 综合合价
71 | 011204003001 | 块料墙面 | 1.45x45马赛克,1:1聚合物水泥砂浆勾缝 2.4厚聚合物防水砂浆镶贴 3.刷聚合物防水素浆一遍 4.15厚1:3水泥砂浆 5.具体做法详见施工图及结合现场 |  | m2 | 334.6
4F、屋面层合计
分部分项合计
措施项目
| 1 | 安全文明施工措施费
72 | 粤011701008001 | 综合钢脚手架 | 1.综合钢脚手架 高度(m以内) 30.5 |  | m2 | 2555.3
73 | 粤011701010001 | 满堂脚手架 | 1.满堂脚手架(钢管) 基本层3.6m 实际高度(m):5.8 |  | m2 | 2632.32
74 | 粤011701011002 | 里脚手架 | 1.里脚手架(钢管) 工业建筑 基本层3.6m 实际高度(m):5.8 |  | m2 | 1316.16
| 2 | 其他措施费
75 | 011702003001 | 构造柱 | 1.矩形柱模板(周长m) 支模高度3.6m内 1.2内 实际支模高度(m):5.8 |  | m2 | 72.52
76 | 011702002001 | 矩形柱 | 1.矩形柱模板(周长m) 支模高度3.6m内 1.8外 |  | m2 | 26.2
77 | 011702014001 | 有梁板 | 1.有梁板模板 支模高度3.6m 实际支模高度(m):6 |  | m2 | 857.74
78 | 011702006001 | 矩形梁 | 1.单梁、连续梁模板(梁宽cm) 25以外 支模高度3.6m 实际支模高度(m):5.8 |  | m2 | 929.4
79 | 011702011001 | 直形墙（女儿墙） | 1.直形墙模板 墙厚(cm以内) 40 支模高度3.6m内 |  | m2 | 250.2
80 | 011702008001 | 圈梁 | 1.圈梁模板 支模高度3.6m |  | m2 | 22.65
81 | 011703001001 | 垂直运输 | 1.建筑物20m以上的垂直运输 30m以内 |  | m2 | 2632.32
82 | 粤011101001001 | 混凝土泵送增加费 | 1.混凝土泵送增加费 商品混凝土(计算超高降效) |  | 项 | 1
本页小计
注：为计取规费等的使用，可在表中增设其中：“定额人工费”。
表—08
分部分项工程和单价措施项目清单与计价表
工程名称：加固结构、建筑部分 |  |  |  | 标段： |  |  |  | 第 13 页 共 13 页
序号 | 项目编码 | 项目名称 | 项目特征描述 |  | 计量单位 | 工程量 | 金额（元）
[7 empty] | 综合单价 |  | 综合合价
单价措施合计
本页小计
合 计
注：为计取规费等的使用，可在表中增设其中：“定额人工费”。
表—08

## 表-09 综合单价分析表
综合单价分析表
工程名称： | [6 empty] | 标段： |  |  |  | 第 页 共 页
项目编码 |  |  |  | 项目名称 |  |  |  |  | 计量单位 |  |  | 工程量
清单综合单价组成明细
定额编号 | 定额项目名称 | 定额 单位 | 数量 | 单价 |  |  |  |  | 合价
|  |  |  | 人工费 | 材料费 | 机械费 |  | 管理费 和利润 | 人工费 | 材料费 |  | 机械费 | 管理费 和利润
人工单价 |  | 小计
元/工日 |  | 未计价材料费
清单项目综合单价
材 料 费 明 细 | 主要材料名称、规格、型号 |  |  |  |  | 单位 |  | 数量 | 单价（元） | 合价（元） |  | 暂估单价 （元） | 暂估合价 （元）
| 其他材料费 | [7 empty] | - |  |  | -
| 材料费小计 | [7 empty] | - |  |  | -
注：1.如不使用省级或行业建设主管部门发布的计价依据，可不填定额编码、名称等； 2.招标文件提供了暂估单价的材料，按暂估的单价填入表内“暂估单价”栏及“暂估合价”栏。
表-09

## 表-11 总价措施项目清单与计价表
总价措施项目清单与计价表
工程名称：加固结构、建筑部分 |  |  |  |  | 标段： |  |  | 第 1 页 共 2 页
序号 | 项目编码 | 项目名称 | 计算基础 | 费率 (%) |  | 金额 (元) | 调整费率 (%) |  | 调整后金额 (元) | 备注
1 | 011707001001 | 文明施工与环境保护、临时设施、安全施工 | 分部分项合计 | 3.8796 | [5 empty] | 以分部分项工程费为计算基础，费率3.8796%
2 | SGYCWRFZF001 | 施工扬尘污染防治费 | 分部分项合计*0.038796 | 17.5 | [5 empty] | 根据粤建标函【2018】106号文规定：以系数计算的安全文明施工措施费为计算基础，费率17.5%
3 | YGSMGLF00001 | 用工实名管理费 | 分部分项合计*0.038796 | 6 | [5 empty] | 根据粤建标函【2018】106号文规定：以系数计算的安全文明施工措施费为计算基础，费率6%
4 | WMGDZJF00001 | 文明工地增加费 | 分部分项合计 | 0 | [5 empty] | 以分部分项工程费为计算基础，市级文明工地为0.4%；省级文明工地为0.7%
5 | 011707002001 | 夜间施工增加费 |  | 20 | [5 empty] | 以夜间施工项目人工费的20%计算
6 | GGCSF0000001 | 赶工措施 | 分部分项合计 | 0 | [5 empty] | 赶工措施费=（1-δ）*分部分项工程费*0.1 （0.8≤δ＜1 式中：δ=合同工期/定额工期）
7 | NJCCQZJCC001 | 泥浆池(槽)砌筑及拆 | [7 empty] | 钻(冲)孔
编制人（造价人员）： |  |  |  |  | 复核人（造价工程师）：
注：1.“计算基础”中安全文明施工费可为“定额基价”、“定额人工费”或“定额人工费+定额机械费”，其他项目可为“定额人工费”或“定额人工费+定额机械费”。 2.按施工方案计算的措施费，若无“计算基础”和“费率”的数值，也可只填“金额”数值，但应在备注栏说明施工方案出处或计算方法。
表-11
总价措施项目清单与计价表
工程名称：加固结构、建筑部分 |  |  |  |  | 标段： |  |  | 第 2 页 共 2 页
序号 | 项目编码 | 项目名称 | 计算基础 | 费率 (%) |  | 金额 (元) | 调整费率 (%) |  | 调整后金额 (元) | 备注
|  | 除 | [7 empty] | 桩、旋挖成孔灌注桩、微型桩，费用标准为:26.26元/m3； 地下连续墙费用标准为:42.11元/m3
8 | LSSGCSF00001 | 绿色施工措施费 | 分部分项合计 | 0 | [5 empty] | 依据“穗建造价[2018]64号”、“中建通[2018]70号”，建筑装饰专业工程按分部分项工程费的0.37%计取，安装、市政、修缮专业工程按分部分项工程费的0.25%计取。
合 计
编制人（造价人员）： |  |  |  |  | 复核人（造价工程师）：
注：1.“计算基础”中安全文明施工费可为“定额基价”、“定额人工费”或“定额人工费+定额机械费”，其他项目可为“定额人工费”或“定额人工费+定额机械费”。 2.按施工方案计算的措施费，若无“计算基础”和“费率”的数值，也可只填“金额”数值，但应在备注栏说明施工方案出处或计算方法。
表-11

## 表-12 其他项目清单与计价汇总表
其他项目清单与计价汇总表
工程名称：加固结构、建筑部分 |  |  | 标段： |  | 第 1 页 共 1 页
序号 | 项目名称 | 金额（元） |  | 结算金额（元） |  | 备注
1 | 材料检验试验费
2 | 工程优质费
3 | 暂列金额 | 0.00 |  |  |  | 明细详见表-12-1
4 | 暂估价 | 0.00
4.1 | 材料暂估价 | — |  |  |  | 明细详见表-12-2
4.2 | 专业工程暂估价 | 0.00 |  |  |  | 明细详见表-12-3
5 | 计日工 |  |  |  |  | 明细详见表-12-4
6 | 总承包服务费 |  |  |  |  | 明细详见表-12-5
7 | 材料保管费
8 | 预算包干费
9 | 现场签证费用
10 | 索赔费用
合 计 | [5 empty] | —
注：材料（工程设备）暂估单价进入清单项目综合单价，此处不汇总。
表—12

## 表-13 规费、税金项目清单与计价表
规费、税金项目清单与计价表
工程名称：加固结构、建筑部分 |  |  | 标段： |  | 第 1 页 共 1 页
序号 | 项目名称 | 计算基础 | 计算基数 | 计算费率 (%) |  | 金额(元)
1 | 规费 | 规费合计
1.1 | 工程排污费 | 分部分项合计+措施合计+其他项目 |  | 0
1.2 | 施工噪音排污费 | 分部分项合计+措施合计+其他项目 |  | 0
1.3 | 防洪工程维护费 | 分部分项合计+措施合计+其他项目 |  | 0
1.4 | 危险作业意外伤害保险 | 分部分项合计+措施合计+其他项目 |  | 0
2 | 税金 | 分部分项合计+措施合计+其他项目+规费 |  | 9
合 计
编制人（造价人员）： |  |  | 复核人（造价工程师）：
表—13