## 表-04 单位工程招标控制价汇总表
单位工程招标控制价汇总表
工程名称：水电部分 |  | 标段： |  | 第 1 页 共 1 页
序号 | 汇总内容 |  | 金额:(元) |  | 其中：暂估价(元)
1 | 分部分项工程费
2 | 措施项目费
2.1 | 安全防护、文明施工措施等单列费
2.1.1 | 安全防护、文明施工费
2.1.2 | 赶工措施费及额外增加的赶工措施费
2.2 | 其他措施项目费
2.2.1 | 措施一般项目费
2.2.2 | 措施其他项目费
2.2.2.1 | 脚手架搭拆费
2.2.2.2 | 文明工地增加费
2.2.2.3 | 夜间施工增加费
2.2.2.4 | 措施项目其他费用
3 | 其他项目费
3.1 | 材料检验试验费
3.2 | 工程优质费
3.3 | 暂列金额
3.4 | 暂估价
3.5 | 计日工
3.6 | 总承包服务费
3.7 | 预算包干费
3.8 | 其他项目其他费用
4 | 规费
5 | 税金
6 | 含税不含单列费工程造价
7 | 其中人工费
8 | 含税工程总造价
招标控制价合计=1+2+3+4+5
注：本表适用于单位工程招标控制价或投标报价的汇总，如无单位工程划分，单项工程也使用本表汇总
表—04

## 表-08 分部分项工程和单价措施项目清单与计价表(含措施标题)
分部分项工程和单价措施项目清单与计价表
工程名称：水电部分 |  |  |  | 标段： |  |  |  | 第 1 页 共 2 页
序号 | 项目编码 | 项目名称 | 项目特征描述 |  | 计量单位 | 工程量 | 金额（元）
[7 empty] | 综合单价 |  | 综合合价 | 其中
暂估价
整个项目
1 | 031001006001 | 塑料管 | 1.安装部位:室内 2.输送介质:雨水 3.材质:UPVC 4.型号、规格:DN1OOmm 5.连接方式:粘接连接 |  | m | 192
2 | 031004014001 | 给、排水附(配)件 | 1.名称:雨水斗 2.型号、规格:DN100 |  | 个 | 8
3 | 030901010001 | 室内消火栓 | 1.安装方式:室内消防栓 2.型号、规格:DN50 |  | 套 | 3
4 | 030411001001 | 配管 | 1.名称:配管 2.规格:PC20 |  | m | 350
5 | 030411004001 | 配线 | 1.名称:管内穿线 2.规格:BV-2.5mm2 |  | m | 420
6 | 030411004002 | 配线 | 1.配线形式:塑料护套线明敷 2.导线型号、材质、规格: BV-450／750V-2.5mm2 3.敷设部位或线制:砖、混凝土结构三线 |  | m | 320
7 | 030411004003 | 配线 | 1.配线形式:塑料护套线明敷 2.导线型号、材质、规格:ZR-RVVP-2*1.5 3.敷设部位或线制:砖、混凝土结构三线 |  | m | 320
8 | 030412004001 | 装饰灯 | 1.名称:事故应急照明灯 2.规格:220v 2*10W |  | 套 | 17
9 | 030412004002 | 装饰灯 | 1.名称:疏散灯 2.规格:220v 10W |  | 套 | 15
10 | 030412004003 | 装饰灯 | 1.名称:安全出口标志灯 2.规格:220v 10W |  | 套 | 3
11 | 030904001001 | 点型探测器 | 1.名称:感烟探测器 |  | 个 | 24
12 | 030904001002 | 点型探测器 | 1.名称:感温探测器 |  | 个 | 2
13 | 030904003001 | 按钮 | 1.名称:消火栓按钮 |  | 个 | 4
14 | 030904005001 | 声光报警器 | 1.名称:声光报警器 |  | 个 | 2
15 | 030904006001 | 消防报警电话插孔(电话) | 1.名称:消防报警电话插孔(电话) |  | 个 | 2
本页小计
注：为计取规费等的使用，可在表中增设其中：“定额人工费”。
表—08
分部分项工程和单价措施项目清单与计价表
工程名称：水电部分 |  |  |  | 标段： |  |  |  | 第 2 页 共 2 页
序号 | 项目编码 | 项目名称 | 项目特征描述 |  | 计量单位 | 工程量 | 金额（元）
[7 empty] | 综合单价 |  | 综合合价 | 其中
暂估价
16 | 030904007001 | 消防广播(扬声器) | 1.名称:消防吸顶式扬声器 |  | 个 | 8
17 | 030904008001 | 模块(模块箱) | 1.名称:编码性总线输出模块 |  | 个 | 8
分部分项合计
措施项目
| 2 | 其他措施项目费
| 2.2 | 措施其他项目费
18 | 031301017001 | 脚手架搭拆 |  |  | 项 | 1
单价措施合计
本页小计
合 计
注：为计取规费等的使用，可在表中增设其中：“定额人工费”。
表—08

## 表-09 综合单价分析表
综合单价分析表
工程名称： | [6 empty] | 标段： |  |  |  | 第 页 共 页
项目编码 |  |  |  | 项目名称 |  |  |  |  | 计量单位 |  |  | 工程量
清单综合单价组成明细
定额编号 | 定额项目名称 | 定额 单位 | 数量 | 单价 |  |  |  |  | 合价
|  |  |  | 人工费 | 材料费 | 机械费 |  | 管理费 和利润 | 人工费 | 材料费 |  | 机械费 | 管理费 和利润
人工单价 |  | 小计
元/工日 |  | 未计价材料费
清单项目综合单价
材 料 费 明 细 | 主要材料名称、规格、型号 |  |  |  |  | 单位 |  | 数量 | 单价（元） | 合价（元） |  | 暂估单价 （元） | 暂估合价 （元）
| 其他材料费 | [7 empty] | - |  |  | -
| 材料费小计 | [7 empty] | - |  |  | -
注：1.如不使用省级或行业建设主管部门发布的计价依据，可不填定额编码、名称等； 2.招标文件提供了暂估单价的材料，按暂估的单价填入表内“暂估单价”栏及“暂估合价”栏。
表-09

## 表-13 规费、税金项目清单与计价表
规费、税金项目清单与计价表
工程名称：水电部分 |  |  | 标段： |  | 第 1 页 共 1 页
序号 | 项目名称 | 计算基础 | 计算基数 | 计算费率 (%) |  | 金额(元)
1 | 规费 | 防洪工程维护费
1.1 | 防洪工程维护费 | 分部分项工程费+措施项目费+其他项目费 |  | 0
2 | 税金 | 分部分项工程费+措施项目费+其他项目费+规费 |  | 9
合 计
编制人（造价人员）： |  |  | 复核人（造价工程师）：
表—13