## 汇总表
消防工程量清单报价汇总表
项目名称： | 苏地2012-G-81地块酒店、温泉中心消防工程
序号 | 项目名称 | 金额（元） | 建筑面积（m2） | 单方造价 （元/m2） | 备注
1 | 消防电 | 0 |  | 0
2 | 消防水 | 0 |  | 0
3 | 防排烟 | 0 |  | 0
4 | 防火门系统 | 0
5 | 强电系统 | 0
6 | 气体灭火 | 0
7 | 措施项目费 | 0 | 0 | 0
7.1 | 绿色施工安全防护措施费
7.2 | 措施其它项目
11 | 合计 | 0 | 0 | 0

## 报价须知
工程量清单报价填报须知
1.本工程量清单应连同分包合同协议书、合同条件、工程规范和合同图纸一起参阅，填报价时均已全面考虑了合同、规范、图纸、施工现场等所有风险因素。中标后不得因此而增加相关费用。
2. 工程量清单及其计价格式中所有要求签字、盖章的地方必须由规定的单位和人员签字、盖章。
3. 工程量清单及其计价格式中的任何内容不得随意删除或涂改。
4. 清单中未填报的单价和合价，视为此项费用已包含在工程量清单的其他单价和合价中。
5. 本工程量清单填报须知包括附件一和附件二两部分内容。
6. 报价与单价组成明细表内填写的综合单价不一致，应以工程量清单内填报的综合单价为准价人须按报价须知附录三单价组成明细表的格式填报综合单价组成明细。若工程量清单内填报的综合单。
7. 在“项目名称”内，若以“按规定”作为某项的“项目特征”要求的描述时。‘按规定’一词是指有关的项目特征应符合图纸及规范的有关要求，为免混淆，无论项目名称内是否有“按规定”的字眼，均不应影响对本须知第8条规定的执行。
8. 除另有规定外，所有材料设备和操作工艺必须符合有关技术规范条款和图纸的规定，工程量清单内的工程量全部是根据发包图纸及此计量原则计算，报价人填入工程量清单内的单价应包括按照有关技术规范条款和图纸所要求来完成所有工作之费用。
9. 本须知应作为工程量清单的组成部份。
10. 综合单价需考虑垃圾外运费用，具体情况满足当地旅游度假区要求。
11. 综合单价需考虑政府要求的所有投保费用。
12. 工程量除暂定数量外由报价人报据合同图纸及工程规范自行计算填写，但物料的损耗须由分包人自行承担不作补偿。在合同期间业主单位可自行决定进行或取消部份工程，分包人不得异议藉词申请任何索赔和延长竣工期限.
13.报价人填报的单价为全费用综合单价，即包括所需之人力，材料、损耗、废料、机械、 运输、临时设备及物料、市补充费、材料价差、计划利润、其他利润、预算包工费、规费，税金及预算施工期内工资及材料价上涨之风险系数其等等。
14.当“暂定数量”出现在工程量清单时，该项目将于结算时按变更图纸或竣工图纸重新计量。暂定数量项目于计算实际工作量时是将所有暂定数量的总额将从承包金额中扣除，而该等项目的实际完工款额将根据合同条件相关条款作出估价，然后加入承包金额中，以作调整，数量仍按照图纸(包括竣工图）和规范所显示之设计量度。当在施工时实际数量与按照图纸和规范要求量度出的数量有所差异，而该等差异为分包人因施工过程中所采用之施工方法引致但设计师的设计图纸及工程规范没有改变原來的设计，则不被视为工程变更及合同金额不会因此而调整。
15.根据装修图纸，局部调整消防末端点位，跟进装修进度完成二次消防，由此产生的费用由消防单位承担
16.预留管道、孔洞的偏差，由此产生的修正、修补由消防单位承担
17.二次装修的消防图纸由消防单位出图、盖章
18.备品的费用考虑在投标总价内
19.不管何种原因造价的暂停施工，中标人在综合单价中均已考虑了此风险费用，均不得提出费用索赔。
20.分包人须按照建筑设计发出的指导性图纸及设计要求，为建筑消防工程的设计提供深化设计和编制施工深化设计提供所有上述完整的施工图及结构计算书供业主单位审批、批准。而分包人也不能借此理由， 要求额外费用
21.分包人必须在订料生产前提交技术规范所要求的资料给建设单位和设计单位审批，任何资料不获建设单位或设计单位接纳和批准，分包人必须重新提交，直至合格通过为止，而分包人也不能借此理由 要求额外费用和工期；
22.如本工程所需预埋件由其他单位在本工程分包人进场前已经完成。则分包人应负责检查其他单位安装的预埋件是否正确及考虑进行修正或重新安装，所需费用已包含在综合单价中，不得作签证处理。
23.预埋件被遗漏吋，报价金额须包括分包人需进行的后埋件或其它修正措施、性能测试及安装工作；
24.所有建筑消防工程等均须做好防水处理，如因防水处理不当造成的经济损失，均由分包人负责并承担；
25.工程量清单中所列之材料厚度为最低要求之材料厚度，分包人所选用之材料必须满足设计要求及工程量清单所示之材料最小厚度要求。
26.无论工程量清单中所列之材料是否有明确标明进行特殊处理，所有根据图纸及规范等合同文件要求应进行的处理费用均应被包含在综合中价内。
27.请投标人自行复核工程量清单数量及项目特征，如数量不准确或描述不清，定标后可视为投标人在综合单价中已考虑此费用，不得增加相关费用。
工程量清单填报须知--附件一
附件一：总说明
1 总则
1.1 本工程量清单是根据下列文件作为计价办法的依据；
1.1.1 本工程量清单填报须知附件二之特殊工程量清单计算规则。
1.1.2 本工程量清单填报须知附件一之总说明。
1.1.3 中华人民共和国建设部及中华人民共和国国家质量监督检验检疫总局联合发布的“建设工程工程量清单计价规范”GB50856-2013(后称GB509592013计价规范”)。
1.1.4 江苏省安装、市政、园林绿化工程量清单计价指引。
1.1.5 江苏省建设工程计价通则。
1.1.6 江苏省建筑与装饰工程综合与定额。
1.1.7 江苏省安装工程综合定额2014。
1.1.8 江苏省园林绿化工程综合定额2010。
1.1.9 江苏省市政工程综合定额2014。
1.2 当工程量清单内出现以‘项’为单位的项目时，标明此项目单价包括为完成该项目所必须的一切工作及费用，结算时不作任何调整。
工程量清单填报须知--附件二
附件二：总说明
2. 机电部份
2.1 本工程的总价乃按合同清单计算，工程量以合同清单所列明的为准。合同图纸或合同规范只作为解释和补充合同清单之用。本项工程“工程量计算规则”按下列文件执行，合同清单仍按工程量计算规则内的原则编制，并须从而理解。合同清单内各项目内容须与“工程量计算规则内的原则、合同图纸及合同规范一并参阅以全面理解该项目的详细要求及包含内容其单价或价款视为已包含此等文件之有关的全部要求。
2.2 本工程的“工程量计算规则”须按下列文件执行，本工程的工程量清单按工程量计算规则内的原则编制，并须从而理解。本工程的工程量清单内各项目说明须与工程量计算规则”、合同图纸及合同规范一并参阅以全面理解该项目的详细要求及包含内容，其单价或价款视为已包含此等文件之有关的全部要求。
2.3 清单的项目待征以工程量清单的描述为准，该工程量清单项目的单价所包括的工程范围，以工程量清单的描述(包括清单内的特别说明)和本程的工程量清单填报须知的内容为准。
2.4 所有电缆的综合单价均包括了电缆终端头、中间接头、分支接头、防热护套、电缆末端接线端子的供应及安装费用。
2.5 所有电线的综合单价均包括了压接端子的供应及安装费用。
2.6 所有强弱电配管的综合单价均包据中间过线盒、末端接线盒的供应及安装费用；所有暗数配管均包括了墙体内(无论混凝土或砌体或保温层)的预留或凿槽刨沟及恢复之费用。
2.7 所有预留的强弱电配管的综合单价均包括了预留铁丝供日后穿线。
2.8 所有电气开关、插座、灯座的最终线路，其综合单价包括了最终线路的电气配管、过线盒、底盒、配线，及在实际施工前按总承包人要求于单位范围内移位之费用，而且次数不限。
2.9 所有最终支路管线点位以个为计量单位计量，单价应包括电缆、电线、电缆头制作安装、电缆防护、电线末端接线端子、过线盒、接线盒〔箱)、出线盒、线管、金属软管、刨沟槽及墙体恢复、穿引线、支、吊、托架、管路保护及线管之防腐及刷漆等不含该点主设备价，且地下室部分不含混凝土内之预埋管)。
2.10 所有设备及管道的支架的造价包括在相关设备及管道的综合单价之中，不另计量，综合单价包括提供达到总承包人满意的程度的深化图纸。
2.11 所有需要修补或增加的消防水、空调水、空调风管道之穿墙、梁、楼板的套管(防小除外)及相关配件均包括在相关管道的综合单价之中。
2.12 所有需配合其他施工单位施工之电线，其综合单价包括足够的电线长度预留供设备连接。
2.13 所有水泵、风机的综合单价包括了电机检查接线、调试。
2.14 所有设备(包含甲供设备)吊装及二次搬运费需于措施项目中考虑。
2.15 个别清单项目计价规则修改
2.15.1 送配电装置系统计量规则不按‘系统’计量，改按每个标段按一项计算。
2.15.2 接地装置调试的计量规则不按系统组计量，改按每个标段按一项计算。
2.15.3 通风工程检测、调试(包含防排烟、通风系统、空调风)的计量规则不按‘系统/组’计量，改按每个标段按一项计算。
2.15.4 发电机系统及环保工程、气体灭火工裎以‘套’计量，综合单价包设计，施工及验收合格。
2.15.5自动报警系统调试计量规则不按系统计量，改按每个标段按一项计算。
2.15.6 水灭火控制装置调试计量规则不按‘点’计量，改按每个标段按一项计算。
2.15.7 防火控制系统装置调试计量规则不按‘个/部’计量，改按每个标段按一项计算。
2.15.8 气体灭火系统装置调试计量规则不按‘点’计量，改按每个标段按一项计算。
2.15.9 采暖工程系统调试的计量规则不按‘系统/组’计量，改按每个标段按一项计算。
2.15.10 空调水工程系统调试的计量规则不按‘系统/组’计量，改按每个标段妆一项计算。
2.15.11 塑料管的伸缩节之工程盘计盘单位不以长度计算，改为个”计算。
2.15.12 配管及配线，计量不以长度计量，并合并为一个编码xxxxx，改以为‘个’计量。(只适用于最终支路末端的量度，其它按GB50856-2013计价规范以“m"计量)。
工程量清单填报须知----附件三
附件三：特殊的工程量清单计算规则
第3节：安装工程
3.1 一般规定
3.1.1 除在工程量清单中之项目名称特别列明为“供应”、“甲供”或“只安装”之项目外，本节“安装工程”之所有项目（包括设备）均应包括“供应及安装”，且供应及安装单价需分开填报。
工程量清单内所填报之单价应以人民币计算，除另有说明以外，所有项目的单价须包括:
(i) 人工及一切有关费用；
(ii) 设备、主材及一切有关费用包括设备或主材原价、运杂费、运输损耗费、采购及保管费；
(iii) 设备、主材的就位安装、制作、加工所需的材料、配件等连削切损耗费及检验试验费等；
(iv) 施工所需之机械和工具等费用；
(v) 深化设计及深化设计引致的相关费用；
(vi) 筹办费、经营费及管理费；
(vii) 征收费及一切政府部门规定的有关费用；
(viii) 利润；
(ix) 税金包括进口关税；
(x) 其他有关联的费用；
3.1.2 所有在工程量消单中列明为“只安装”之工程项目，其单价应包括除下列 “供应”部分之价格：
a. 项目主体货到工地价格(不包括卸货)，包括所有运费、关税、增值税等。
3.1.3 安装工程的项目单价均须包括：
(i) 大工程量或小工程量的施工；
(ii) 对工程所需材料及设备的保护及竣工时的清理工作；
(iii) 在任何高度的情况下施工。
3.1.4 工程量清单内的项目应按规范及图纸提供“项目名称”，不同之型号、质量、结构形式等的项目应分别列项。
3.2 机械设备安装工程(A)
3.2.1 除另有列明外，全部机械设备安装工程按有关工料规范执行。
3.2.2 所有机械设备安装工程项目单价应包括下列费用：
(i) 水管接驳，包括水管软接头；
(ii) 风管接驳，包括风管软接头；
(iii) 所有支、吊、托架之制作安装，包括减震装置；
(iv) 测试、调试及试运转，包括除水及电外之所用燃料、能源。
3.3 热力设备安装工程(B)
3.3.1 除另有列明外，全部热力设备安装工程须按有关工料规范执行。
3.3.2 所有热力设备安装工程项目单价应包括下列费用：
(i) 水管接驳，包括水管软接头；
(ii) 风管接驳，包括风管软接头；
(iii) 所有支、吊、托架之制作安装，包括减震装置；
(iv) 测试、调试及试运转，包括除水及电外之所用燃料、能源。
3.4 静置设备与工艺金属结构制作安装工程(C)
3.4.1 除另有列明外，全部静置设备与工艺金属结构制作安装工程须按有关工料规范执行。
3.4.2 所有静置设备与工艺企属结构制作安工程之单价应包托其支架制作安装。
3.5消防工程(J)
3.5.1除另有列明外，全部消防工程须按有关工料规范执行。
3.5.2所有单价应包括所有支、吊、托架之制作安装，包括减震装置。
3.5.3所有管道单价须包括所有管件之费用。
3.5.4管道的项目单价还须包括：
(i) 按需要在穿过防火墙楼板和类似项目时于管道和套管之间安装防火填料，以符合防火设计要求；
(ii)穿墙、梁、楼板的套管(防水套管除外)；
(iii)施工期间塞盖管道的开口，以防引入污物和水份;
(iv)不同材料管道之间的接驳;
(v) 按规范提供髹漆彩色标记。

## 消防电
消防电工程量清单
序号 | 项目名称 | 项目特征描述 | 单位 | 工程量 计算规则 | 工程量 | 单价 | 合计 | 备注
一 | A1地下室 | [5 empty] | 0
A | 火灾自动报警系统
1 | 接线端子箱(防溅型)JX | 接线端子箱安装 | 个 | 根据图纸所显示数量(个)计算 | 5
2 | 隔离模块 GL | 1.名称:短路隔离器 2.型号:LD3600E | 个 | 根据图纸所显示数量(个)计算 | 16
3 | 智能光电感烟探测器 | 1.名称:智能光电感烟探测器 2.型号:JTY-GD/LD3000E | 个 | 根据图纸所显示数量(个)计算 | 181
4 | 智能感温探测器 | 1.名称:智能感温探测器 2.型号:JTW-ZD/LD3300E | 个 | 根据图纸所显示数量(个)计算 | 10
5 | 可燃气体探测器 | 可燃气体探测器安装 | 个 | 根据图纸所显示数量(个)计算 | 6
6 | 可燃气体报警控制器 KQTC | 可燃气体报警控制器安装 | 个 | 根据图纸所显示数量(个)计算 | 2
7 | 智能手动报警按钮 | 1.名称:智能手动报警按钮 2.型号:J-SAP-M/LD2000E | 个 | 根据图纸所显示数量(个)计算 | 14
8 | 消防电话分机 | 1.名称:消防电话分机 2.型号:LD8100 | 个 | 根据图纸所显示数量(个)计算 | 10
9 | 消防广播音箱 | 1.名称:消防广播音箱 | 个 | 根据图纸所显示数量(个)计算 | 30
10 | 消防声光报警器 | 1.名称:消防声光报警器 2.型号:LD1000E | 个 | 根据图纸所显示数量(个)计算 | 15
11 | 消火栓按钮 | 1.名称:消火栓按钮（仅安装） | 个 | 根据图纸所显示数量(个)计算 | 31
12 | 信号输入模块 | 1.名称:信号输入模块 2.型号:LD4400E | 个 | 根据图纸所显示数量(个)计算 | 16
13 | 单输入/单输出联动模块 | 1.名称:单输入/单输出联动模块 2.型号:LD6800EN-1 | 个 | 根据图纸所显示数量(个)计算 | 23
14 | 双输入/双输出联动模块 | 1.名称:双输入/双输出联动模块 2.型号:LD6800EN-2 | 个 | 根据图纸所显示数量(个)计算 | 4
15 | 消防广播控制模块 K3 | 1.名称:消防广播控制模块 2.型号:LD6804EN | 个 | 根据图纸所显示数量(个)计算 | 32
16 | 火灾显示器 AC | 1.名称:楼层显示器 2.型号:LD128E(T) | 个 | 根据图纸所显示数量(个)计算 | 5
17 | 常闭防火门监控模块 | 1.名称:常闭防火门监控模块 2.型号:TY-JS-201/202/204 | 个 | 根据图纸所显示数量(个)计算 | 10
18 | 常开防火门监控模块 | 1.名称:常开防火门监控模块 2.型号:TY-LD-201/202 | 个 | 根据图纸所显示数量(个)计算 | 7
19 | 消防桥架 300*150 | 三仓，含盖板，刷除锈刷防火漆，接地，含抗震支架制作安装 | 米 | 根据图纸所显示数量(米)计算 | 85
20 | 消防桥架 200*100 | 三仓，含盖板，刷除锈刷防火漆，接地，含抗震支架制作安装 | 米 | 根据图纸所显示数量(米)计算 | 120
21 | 消防桥架150*100 | 三仓，含盖板，刷除锈刷防火漆，接地，含抗震支架制作安装 | 米 | 根据图纸所显示数量(米)计算 | 64
22 | 消防桥架100*80 | 三仓，含盖板，刷除锈刷防火漆，接地，含抗震支架制作安装 | 米 | 根据图纸所显示数量(米)计算 | 100
23 | 配线 ZRNH-BVR-2.5 | 穿铁丝、穿线 | 米 | 根据图纸所显示数量(米)计算 | 480
24 | 配线 ZRNH-RVS-2x1.5 | 穿铁丝、穿线 | 米 | 根据图纸所显示数量(米)计算 | 260
25 | 配线 WDZN-KYJY-4x2.5 | 穿铁丝、穿线 | 米 | 根据图纸所显示数量(米)计算 | 330
26 | 配线 WDZN-KYJY-2x2.5 | 穿铁丝、穿线 | 米 | 根据图纸所显示数量(米)计算 | 360
27 | 配线 WDZN-KYJY-4x1.5 | 穿铁丝、穿线 | 米 | 根据图纸所显示数量(米)计算 | 720
28 | 配线 WDZN-KYJY-2x1.5 | 穿铁丝、穿线 | 米 | 根据图纸所显示数量(米)计算 | 720
29 | 配线 ZRNH-BVR-2.5 | 穿铁丝、穿线 | 米 | 根据图纸所显示数量(米)计算 | 1480
30 | 配线 ZRNH-RVS-2x1.5 | 穿铁丝、穿线 | 米 | 根据图纸所显示数量(米)计算 | 1420
31 | 配线 ZRNH-RVSP-4x1.5 | 穿铁丝、穿线 | 米 | 根据图纸所显示数量(米)计算 | 556
32 | 配线 ZRNH-RVSP-2x1.5 | 穿铁丝、穿线 | 米 | 根据图纸所显示数量(米)计算 | 236
33 | 镀锌电线管 DN20-DN25 | 电线管安装,刷防火漆 | 米 | 根据图纸所显示数量(米)计算 | 360
34 | 金属软管 DN20-DN25 | 电线管安装,刷防火漆 | 米 | 根据图纸所显示数量(米)计算 | 260
35 | 明装镀锌底盒 77*77*56 | 镀锌底盒安装 | 个 | 根据图纸所显示数量(个)计算 | 46
36 | 设备及系统调试 | 广播喇叭、音箱、通讯分机、插孔、主机等调试 | 项 | 根据图纸所显示系统(项)计算 | 1
37 | 电动防火门、防火卷帘调试、电梯调试等 | 系统调试 | 项 | 根据图纸所显示系统(项)计算 | 1
B | 电气火灾监控系统
38 | 电气火灾监控模块 LDJ | 1.名称:电气火灾监控模块 2.型号:WEFPT | 个 | 根据图纸所显示数量(个)计算 | 15
39 | 配线 ZRNH-RVSP-2x2.5 | 穿铁丝、穿线 | 米 | 根据图纸所显示数量(米)计算 | 240
40 | 电线管 SC20 | 电线管安装,刷防火漆 | 米 | 根据图纸所显示数量(米)计算 | 60
C | 消防电源监控系统
41 | 消防电源监控模块 XDK | 1.名称:电气火灾监控模块 2.型号:WEFPT | 个 | 根据图纸所显示数量(个)计算 | 11
42 | 配线 ZRNH-RVV-2x2.5 | 穿铁丝、穿线 | 米 | 根据图纸所显示数量(米)计算 | 390
43 | 配线 ZRNH-RVSP-2x1.5 | 穿铁丝、穿线 | 米 | 根据图纸所显示数量(米)计算 | 390
44 | 电线管 SC25 | 电线管安装,刷防火漆 | 米 | 根据图纸所显示数量(米)计算 | 60
二 | A1地上部分 | [5 empty] | 0
A | 火灾自动报警系统
1 | 接线端子箱(防溅型)JX | 接线端子箱安装 | 个 | 根据图纸所显示数量(个)计算 | 5
2 | 隔离模块 GL | 1.名称:短路隔离器 2.型号:LD3600E | 个 | 根据图纸所显示数量(个)计算 | 19
3 | 智能光电感烟探测器 | 1.名称:智能光电感烟探测器 2.型号:JTY-GD/LD3000E | 个 | 根据图纸所显示数量(个)计算 | 158
4 | 智能感温探测器 | 1.名称:智能感温探测器 2.型号:JTW-ZD/LD3300E | 个 | 根据图纸所显示数量(个)计算 | 16
5 | 可燃气体探测器 | 可燃气体探测器安装 | 个 | 根据图纸所显示数量(个)计算 | 8
6 | 可燃气体报警控制器 KQTC | 可燃气体报警控制器安装 | 个 | 根据图纸所显示数量(个)计算 | 2
7 | 智能手动报警按钮 | 1.名称:智能手动报警按钮 2.型号:J-SAP-M/LD2000E | 个 | 根据图纸所显示数量(个)计算 | 13
8 | 消防电话分机 | 1.名称:消防电话分机 2.型号:LD8100 | 个 | 根据图纸所显示数量(个)计算 | 16
9 | 消防广播音箱 | 1.名称:消防广播音箱 | 个 | 根据图纸所显示数量(个)计算 | 31
10 | 消防声光报警器 | 1.名称:消防声光报警器 2.型号:LD1000E | 个 | 根据图纸所显示数量(个)计算 | 19
11 | 消火栓按钮 | 1.名称:消火栓按钮 | 个 | 根据图纸所显示数量(个)计算 | 48
12 | 信号输入模块 | 1.名称:信号输入模块 2.型号:LD4400E | 个 | 根据图纸所显示数量(个)计算 | 21
13 | 单输入/单输出联动模块 | 1.名称:单输入/单输出联动模块 2.型号:LD6800EN-1 | 个 | 根据图纸所显示数量(个)计算 | 12
14 | 双输入/双输出联动模块 | 1.名称:双输入/双输出联动模块 2.型号:LD6800EN-2 | 个 | 根据图纸所显示数量(个)计算 | 5
15 | 消防广播控制模块 K3 | 1.名称:消防广播控制模块 2.型号:LD6804EN | 个 | 根据图纸所显示数量(个)计算 | 29
16 | 火灾显示器 AC | 1.名称:楼层显示器 2.型号:LD128E(T) | 个 | 根据图纸所显示数量(个)计算 | 3
17 | 常闭防火门监控模块 | 1.名称:常闭防火门监控模块 2.型号:TY-JS-201/202/204 | 个 | 根据图纸所显示数量(个)计算 | 8
18 | 常开防火门监控模块 | 1.名称:常开防火门监控模块 2.型号:TY-LD-201/202 | 个 | 根据图纸所显示数量(个)计算 | 2
19 | 总线式消防电话总机 | 1.名称:总线式消防电话总机 2.型号:HY5711B | 个 | 根据图纸所显示数量(个)计算 | 1
20 | CD播放盘 | 1.名称:消防广播设备 2.型号:HY2722C | 个 | 根据图纸所显示数量(个)计算 | 1
21 | 广播功率放大器 | 1.名称:广播功率放大器 2.型号:YLG4650 | 个 | 根据图纸所显示数量(个)计算 | 1
22 | 消防广播区域控制盘 | 1.名称:消防广播区域控制盘 2.型号:YLG4590 | 个 | 根据图纸所显示数量(个)计算 | 1
23 | 手动控制盘 | 1.规格、线制:手动控制盘 | 个 | 根据图纸所显示数量(个)计算 | 1
24 | 火灾报警控制器 | 1.名称:火灾报警控制器(联动型） 2.型号:JB-QG-LD128EII | 个 | 根据图纸所显示数量(个)计算 | 1
25 | 联动电源 | 1.名称:联动电源 2.型号:LD5801E | 套 | 根据图纸所显示数量(套)计算 | 1
26 | 图形显示装置 | 1.名称:图形显示装置 2.型号:LD6901 | 个 | 根据图纸所显示数量(个)计算 | 1
27 | 防火门监控器 | 1.名称:防火门监控器 2.型号:AFRD-100/JF | 个 | 根据图纸所显示数量(个)计算 | 1
28 | 电气火灾监控主机 | 1.名称:电气火灾监控主机 2.型号:Acrel-6000/BH | 个 | 根据图纸所显示数量(个)计算 | 1
29 | 消防电源监控主机 | 1.名称:消防电源监控主机 2.型号:Acrel-AFPM/BH | 个 | 根据图纸所显示数量(个)计算 | 1
30 | 燃气报警主机 | 1.名称:燃气报警主机 | 个 | 根据图纸所显示数量(个)计算 | 1
31 | 琴台柜（监控中心整套） | 1.名称:琴台柜，监控中心整套 | 套 | 根据图纸所显示数量(套)计算 | 1
32 | 消防桥架 500*200 | 三仓，含盖板，刷除锈刷防火漆，接地，含抗震支架制作安装 | 米 | 根据图纸所显示数量(米)计算 | 10
33 | 消防桥架 300*150 | 三仓，含盖板，刷除锈刷防火漆，接地，含抗震支架制作安装 | 米 | 根据图纸所显示数量(米)计算 | 110
34 | 消防桥架 200*100 | 三仓，含盖板，刷除锈刷防火漆，接地，含抗震支架制作安装 | 米 | 根据图纸所显示数量(米)计算 | 131
35 | 消防桥架100*80 | 三仓，含盖板，刷除锈刷防火漆，接地，含抗震支架制作安装 | 米 | 根据图纸所显示数量(米)计算 | 76
36 | 配线 ZRNH-BVR-2.5 | 穿铁丝、穿线 | 米 | 根据图纸所显示数量(米)计算 | 460
37 | 配线 ZRNH-RVS-2x1.5 | 穿铁丝、穿线 | 米 | 根据图纸所显示数量(米)计算 | 270
38 | 配线 ZRNH-RVSP-2x1.5 | 穿铁丝、穿线 | 米 | 根据图纸所显示数量(米)计算 | 120
39 | 配线 WDZN-KYJY-4x2.5 | 穿铁丝、穿线 | 米 | 根据图纸所显示数量(米)计算 | 180
40 | 配线 WDZN-KYJY-2x2.5 | 穿铁丝、穿线 | 米 | 根据图纸所显示数量(米)计算 | 180
41 | 配线 WDZN-KYJY-4x1.5 | 穿铁丝、穿线 | 米 | 根据图纸所显示数量(米)计算 | 460
42 | 配线 WDZN-KYJY-2x1.5 | 穿铁丝、穿线 | 米 | 根据图纸所显示数量(米)计算 | 280
43 | 配线 ZRNH-BVR-2.5 | 穿铁丝、穿线 | 米 | 根据图纸所显示数量(米)计算 | 1568
44 | 配线 ZRNH-RVS-2x1.5 | 穿铁丝、穿线 | 米 | 根据图纸所显示数量(米)计算 | 1236
45 | 配线 ZRNH-RVSP-4x1.5 | 穿铁丝、穿线 | 米 | 根据图纸所显示数量(米)计算 | 560
46 | 配线 ZRNH-RVSP-2x1.5 | 穿铁丝、穿线 | 米 | 根据图纸所显示数量(米)计算 | 405
47 | 控制电缆 WDZN-KYJY-4x1.5 | 穿铁丝、穿线 | 米 | 根据图纸所显示数量(米)计算 | 86
48 | 镀锌电线管 DN20-DN25 | 电线管安装,刷防火漆 | 米 | 根据图纸所显示数量(米)计算 | 480
49 | 金属软管 DN20-DN25 | 电线管安装,刷防火漆 | 米 | 根据图纸所显示数量(米)计算 | 880
50 | 明装镀锌底盒 77*77*56 | 镀锌底盒安装 | 个 | 根据图纸所显示数量(个)计算 | 95
51 | 设备及系统调试 | 广播喇叭、音箱、通讯分机、插孔、主机等调试 | 项 | 根据图纸所显示系统(项)计算 | 1
52 | 电动防火门、防火卷帘调试、电梯调试等 | 系统调试 | 项 | 根据图纸所显示系统(项)计算 | 1
B | 电气火灾监控系统
53 | 电气火灾监控模块 LDJ | 1.名称:电气火灾监控模块 2.型号:WEFPT | 个 | 根据图纸所显示数量(个)计算 | 22
54 | 配线 ZRNH-RVSP-2x2.5 | 穿铁丝、穿线 | 米 | 根据图纸所显示数量(米)计算 | 240
55 | 电线管 SC20 | 电线管安装,刷防火漆 | 米 | 根据图纸所显示数量(米)计算 | 60
C | 消防电源监控系统
56 | 消防电源监控模块 XDK | 1.名称:电气火灾监控模块 2.型号:WEFPT | 个 | 根据图纸所显示数量(个)计算 | 16
57 | 配线 ZRNH-RVV-2x2.5 | 穿铁丝、穿线 | 米 | 根据图纸所显示数量(米)计算 | 390
58 | 配线 ZRNH-RVSP-2x1.5 | 穿铁丝、穿线 | 米 | 根据图纸所显示数量(米)计算 | 390
59 | 电线管 SC25 | 电线管安装,刷防火漆 | 米 | 根据图纸所显示数量(米)计算 | 60
三 | A2地下室 | [5 empty] | 0
A | 火灾自动报警系统
1 | 接线端子箱(防溅型)JX | 接线端子箱安装 | 个 | 根据图纸所显示数量(个)计算 | 5
2 | 隔离模块 GL | 1.名称:短路隔离器 2.型号:LD3600E | 个 | 根据图纸所显示数量(个)计算 | 17
3 | 智能光电感烟探测器 | 1.名称:智能光电感烟探测器 2.型号:JTY-GD/LD3000E | 个 | 根据图纸所显示数量(个)计算 | 120
4 | 智能感温探测器 | 1.名称:智能感温探测器 2.型号:JTW-ZD/LD3300E | 个 | 根据图纸所显示数量(个)计算 | 9
5 | 智能感温探测器(防爆型) | 1.名称:智能感温探测器 2.型号:JTW-ZD/LD3300E | 个 | 根据图纸所显示数量(个)计算 | 7
6 | 可燃气体探测器 | 可燃气体探测器安装 | 个 | 根据图纸所显示数量(个)计算 | 7
7 | 可燃气体探测器（防爆型） | 可燃气体探测器安装 | 个 | 根据图纸所显示数量(个)计算 | 7
8 | 可燃气体报警控制器 KQTC | 可燃气体报警控制器安装 | 个 | 根据图纸所显示数量(个)计算 | 2
9 | 智能手动报警按钮 | 1.名称:智能手动报警按钮 2.型号:J-SAP-M/LD2000E | 个 | 根据图纸所显示数量(个)计算 | 9
10 | 消防电话分机 | 1.名称:消防电话分机 2.型号:LD8100 | 个 | 根据图纸所显示数量(个)计算 | 18
11 | 消防广播音箱 | 1.名称:消防广播音箱 | 个 | 根据图纸所显示数量(个)计算 | 28
12 | 消防声光报警器 | 1.名称:消防声光报警器 2.型号:LD1000E | 个 | 根据图纸所显示数量(个)计算 | 9
13 | 消火栓按钮 | 1.名称:消火栓按钮 | 个 | 根据图纸所显示数量(个)计算 | 23
14 | 信号输入模块 | 1.名称:信号输入模块 2.型号:LD4400E | 个 | 根据图纸所显示数量(个)计算 | 29
15 | 单输入/单输出联动模块 | 1.名称:单输入/单输出联动模块 2.型号:LD6800EN-1 | 个 | 根据图纸所显示数量(个)计算 | 54
16 | 双输入/双输出联动模块 | 1.名称:双输入/双输出联动模块 2.型号:LD6800EN-2 | 个 | 根据图纸所显示数量(个)计算 | 15
17 | 消防广播控制模块 K3 | 1.名称:消防广播控制模块 2.型号:LD6804EN | 个 | 根据图纸所显示数量(个)计算 | 6
18 | 火灾显示器 AC | 1.名称:楼层显示器 2.型号:LD128E(T) | 个 | 根据图纸所显示数量(个)计算 | 5
19 | 常闭防火门监控模块 | 1.名称:常闭防火门监控模块 2.型号:TY-JS-201/202/204 | 个 | 根据图纸所显示数量(个)计算 | 8
20 | 常开防火门监控模块 | 1.名称:常开防火门监控模块 2.型号:TY-LD-201/202 | 个 | 根据图纸所显示数量(个)计算 | 6
21 | 总线式消防电话总机 | 1.名称:总线式消防电话总机 2.型号:HY5711B | 个 | 根据图纸所显示数量(个)计算 | 1
22 | CD播放盘 | 1.名称:消防广播设备 2.型号:HY2722C | 个 | 根据图纸所显示数量(个)计算 | 1
23 | 广播功率放大器 | 1.名称:广播功率放大器 2.型号:YLG4650 | 个 | 根据图纸所显示数量(个)计算 | 1
24 | 消防广播区域控制盘 | 1.名称:消防广播区域控制盘 2.型号:YLG4590 | 个 | 根据图纸所显示数量(个)计算 | 1
25 | 手动控制盘 | 1.规格、线制:手动控制盘 | 个 | 根据图纸所显示数量(个)计算 | 1
26 | 火灾报警控制器 | 1.名称:火灾报警控制器(联动型） 2.型号:JB-QG-LD128EII | 个 | 根据图纸所显示数量(个)计算 | 1
27 | 联动电源 | 1.名称:联动电源 2.型号:LD5801E | 套 | 根据图纸所显示数量(套)计算 | 1
28 | 图形显示装置 | 1.名称:图形显示装置 2.型号:LD6901 | 个 | 根据图纸所显示数量(个)计算 | 1
29 | 防火门监控器 | 1.名称:防火门监控器 2.型号:AFRD-100/JF | 个 | 根据图纸所显示数量(个)计算 | 1
30 | 电气火灾监控主机 | 1.名称:电气火灾监控主机 2.型号:Acrel-6000/BH | 个 | 根据图纸所显示数量(个)计算 | 1
31 | 消防电源监控主机 | 1.名称:消防电源监控主机 2.型号:Acrel-AFPM/BH | 个 | 根据图纸所显示数量(个)计算 | 1
32 | 燃气报警主机 | 1.名称:燃气报警主机 | 个 | 根据图纸所显示数量(个)计算 | 1
33 | 琴台柜（监控中心整套） | 1.名称:琴台柜，监控中心整套 | 套 | 根据图纸所显示数量(套)计算 | 1
34 | 消防桥架 500*200 | 三仓，含盖板，刷除锈刷防火漆，接地，含抗震支架制作安装 | 米 | 根据图纸所显示数量(米)计算 | 10
35 | 消防桥架 300*100 | 三仓，含盖板，刷除锈刷防火漆，接地，含抗震支架制作安装 | 米 | 根据图纸所显示数量(米)计算 | 33
36 | 消防桥架150*100 | 三仓，含盖板，刷除锈刷防火漆，接地，含抗震支架制作安装 | 米 | 根据图纸所显示数量(米)计算 | 165
37 | 消防桥架100*80 | 三仓，含盖板，刷除锈刷防火漆，接地，含抗震支架制作安装 | 米 | 根据图纸所显示数量(米)计算 | 52
38 | 配线 ZRNH-BVR-2.5 | 穿铁丝、穿线 | 米 | 根据图纸所显示数量(米)计算 | 480
39 | 配线 ZRNH-RVS-2x1.5 | 穿铁丝、穿线 | 米 | 根据图纸所显示数量(米)计算 | 230
40 | 配线 ZRNH-RVSP-2x1.5 | 穿铁丝、穿线 | 米 | 根据图纸所显示数量(米)计算 | 80
41 | 配线 WDZN-KYJY-4x2.5 | 穿铁丝、穿线 | 米 | 根据图纸所显示数量(米)计算 | 280
42 | 配线 WDZN-KYJY-2x2.5 | 穿铁丝、穿线 | 米 | 根据图纸所显示数量(米)计算 | 280
43 | 配线 WDZN-KYJY-4x1.5 | 穿铁丝、穿线 | 米 | 根据图纸所显示数量(米)计算 | 560
44 | 配线 WDZN-KYJY-2x1.5 | 穿铁丝、穿线 | 米 | 根据图纸所显示数量(米)计算 | 560
45 | 配线 ZRNH-BVR-2.5 | 穿铁丝、穿线 | 米 | 根据图纸所显示数量(米)计算 | 2250
46 | 配线 ZRNH-RVS-2x1.5 | 穿铁丝、穿线 | 米 | 根据图纸所显示数量(米)计算 | 2040
47 | 配线 ZRNH-RVSP-4x1.5 | 穿铁丝、穿线 | 米 | 根据图纸所显示数量(米)计算 | 560
48 | 配线 ZRNH-RVSP-2x1.5 | 穿铁丝、穿线 | 米 | 根据图纸所显示数量(米)计算 | 520
49 | 控制电缆 WDZN-KYJY-4x1.5 | 穿铁丝、穿线 | 米 | 根据图纸所显示数量(米)计算 | 80
50 | 镀锌电线管 DN20-DN25 | 电线管安装,刷防火漆 | 米 | 根据图纸所显示数量(米)计算 | 350
51 | 金属软管 DN20-DN25 | 电线管安装,刷防火漆 | 米 | 根据图纸所显示数量(米)计算 | 270
52 | 明装镀锌底盒 77*77*56 | 镀锌底盒安装 | 个 | 根据图纸所显示数量(个)计算 | 35
53 | 设备及系统调试 | 广播喇叭、音箱、通讯分机、插孔、主机等调试 | 项 | 根据图纸所显示系统(项)计算 | 1
54 | 电动防火门、防火卷帘调试、电梯调试等 | 系统调试 | 项 | 根据图纸所显示系统(项)计算 | 1
B | 电气火灾监控系统
53 | 电气火灾监控模块 LDJ | 1.名称:电气火灾监控模块 2.型号:WEFPT | 个 | 根据图纸所显示数量(个)计算 | 12
54 | 配线 ZRNH-RVSP-2x2.5 | 穿铁丝、穿线 | 米 | 根据图纸所显示数量(米)计算 | 220
55 | 电线管 SC20 | 电线管安装,刷防火漆 | 米 | 根据图纸所显示数量(米)计算 | 60
C | 消防电源监控系统
56 | 消防电源监控模块 XDK | 1.名称:电气火灾监控模块 2.型号:WEFPT | 个 | 根据图纸所显示数量(个)计算 | 15
57 | 配线 ZRNH-RVV-2x2.5 | 穿铁丝、穿线 | 米 | 根据图纸所显示数量(米)计算 | 480
58 | 配线 ZRNH-RVSP-2x1.5 | 穿铁丝、穿线 | 米 | 根据图纸所显示数量(米)计算 | 480
59 | 电线管 SC25 | 电线管安装,刷防火漆 | 米 | 根据图纸所显示数量(米)计算 | 80
四 | A2地上部分 | [5 empty] | 0
A | 火灾自动报警系统
1 | 接线端子箱(防溅型)JX | 接线端子箱安装 | 个 | 根据图纸所显示数量(个)计算 | 4
2 | 隔离模块 GL | 1.名称:短路隔离器 2.型号:LD3600E | 个 | 根据图纸所显示数量(个)计算 | 16
3 | 智能光电感烟探测器 | 1.名称:智能光电感烟探测器 2.型号:JTY-GD/LD3000E | 个 | 根据图纸所显示数量(个)计算 | 105
4 | 智能感温探测器 | 1.名称:智能感温探测器 2.型号:JTW-ZD/LD3300E | 个 | 根据图纸所显示数量(个)计算 | 14
5 | 可燃气体探测器 | 可燃气体探测器安装 | 个 | 根据图纸所显示数量(个)计算 | 6
6 | 可燃气体报警控制器 KQTC | 可燃气体报警控制器安装 | 个 | 根据图纸所显示数量(个)计算 | 1
7 | 智能手动报警按钮 | 1.名称:智能手动报警按钮 2.型号:J-SAP-M/LD2000E | 个 | 根据图纸所显示数量(个)计算 | 7
8 | 消防电话分机 | 1.名称:消防电话分机 2.型号:LD8100 | 个 | 根据图纸所显示数量(个)计算 | 7
9 | 消防广播音箱 | 1.名称:消防广播音箱 | 个 | 根据图纸所显示数量(个)计算 | 30
10 | 消防声光报警器 | 1.名称:消防声光报警器 2.型号:LD1000E | 个 | 根据图纸所显示数量(个)计算 | 8
11 | 消火栓按钮 | 1.名称:消火栓按钮 | 个 | 根据图纸所显示数量(个)计算 | 20
12 | 信号输入模块 | 1.名称:信号输入模块 2.型号:LD4400E | 个 | 根据图纸所显示数量(个)计算 | 7
13 | 单输入/单输出联动模块 | 1.名称:单输入/单输出联动模块 2.型号:LD6800EN-1 | 个 | 根据图纸所显示数量(个)计算 | 13
14 | 双输入/双输出联动模块 | 1.名称:双输入/双输出联动模块 2.型号:LD6800EN-2 | 个 | 根据图纸所显示数量(个)计算 | 5
15 | 消防广播控制模块 K3 | 1.名称:消防广播控制模块 2.型号:LD6804EN | 个 | 根据图纸所显示数量(个)计算 | 3
16 | 火灾显示器 AC | 1.名称:楼层显示器 2.型号:LD128E(T) | 个 | 根据图纸所显示数量(个)计算 | 3
17 | 常闭防火门监控模块 | 1.名称:常闭防火门监控模块 2.型号:TY-JS-201/202/204 | 个 | 根据图纸所显示数量(个)计算 | 7
18 | 常开防火门监控模块 | 1.名称:常开防火门监控模块 2.型号:TY-LD-201/202 | 个 | 根据图纸所显示数量(个)计算 | 2
19 | 消防桥架 300*100 | 三仓，含盖板，刷除锈刷防火漆，接地，含抗震支架制作安装 | 米 | 根据图纸所显示数量(米)计算 | 20
20 | 消防桥架150*100 | 三仓，含盖板，刷除锈刷防火漆，接地，含抗震支架制作安装 | 米 | 根据图纸所显示数量(米)计算 | 190
21 | 消防桥架100*80 | 三仓，含盖板，刷除锈刷防火漆，接地，含抗震支架制作安装 | 米 | 根据图纸所显示数量(米)计算 | 20
22 | 配线 ZRNH-BVR-2.5 | 穿铁丝、穿线 | 米 | 根据图纸所显示数量(米)计算 | 520
23 | 配线 ZRNH-RVS-2x1.5 | 穿铁丝、穿线 | 米 | 根据图纸所显示数量(米)计算 | 230
24 | 配线 ZRNH-RVSP-4x1.5 | 穿铁丝、穿线 | 米 | 根据图纸所显示数量(米)计算 | 80
25 | 配线 ZRNH-RVSP-2x1.5 | 穿铁丝、穿线 | 米 | 根据图纸所显示数量(米)计算 | 80
26 | 配线 WDZN-KYJY-4x2.5 | 穿铁丝、穿线 | 米 | 根据图纸所显示数量(米)计算 | 150
27 | 配线 WDZN-KYJY-2x2.5 | 穿铁丝、穿线 | 米 | 根据图纸所显示数量(米)计算 | 150
28 | 配线 WDZN-KYJY-4x1.5 | 穿铁丝、穿线 | 米 | 根据图纸所显示数量(米)计算 | 480
29 | 配线 WDZN-KYJY-2x1.5 | 穿铁丝、穿线 | 米 | 根据图纸所显示数量(米)计算 | 260
30 | 配线 ZRNH-BVR-2.5 | 穿铁丝、穿线 | 米 | 根据图纸所显示数量(米)计算 | 950
31 | 配线 ZRNH-RVS-2x1.5 | 穿铁丝、穿线 | 米 | 根据图纸所显示数量(米)计算 | 1360
32 | 配线 ZRNH-RVSP-4x1.5 | 穿铁丝、穿线 | 米 | 根据图纸所显示数量(米)计算 | 250
33 | 配线 ZRNH-RVSP-2x1.5 | 穿铁丝、穿线 | 米 | 根据图纸所显示数量(米)计算 | 380
34 | 控制电缆 WDZN-KYJY-4x1.5 | 穿铁丝、穿线 | 米 | 根据图纸所显示数量(米)计算 | 60
35 | 镀锌电线管 DN20-DN25 | 电线管安装,刷防火漆 | 米 | 根据图纸所显示数量(米)计算 | 640
36 | 金属软管 DN20-DN25 | 电线管安装,刷防火漆 | 米 | 根据图纸所显示数量(米)计算 | 620
37 | 明装镀锌底盒 77*77*56 | 镀锌底盒安装 | 个 | 根据图纸所显示数量(个)计算 | 76
38 | 设备及系统调试 | 广播喇叭、音箱、通讯分机、插孔、主机等调试 | 项 | 根据图纸所显示系统(项)计算 | 1
39 | 电动防火门、防火卷帘调试、电梯调试等 | 系统调试 | 项 | 根据图纸所显示系统(项)计算 | 1
B | 电气火灾监控系统
53 | 电气火灾监控模块 LDJ | 1.名称:电气火灾监控模块 2.型号:WEFPT | 个 | 根据图纸所显示数量(个)计算 | 16
54 | 配线 ZRNH-RVSP-2x2.5 | 穿铁丝、穿线 | 米 | 根据图纸所显示数量(米)计算 | 250
55 | 电线管 SC20 | 电线管安装,刷防火漆 | 米 | 根据图纸所显示数量(米)计算 | 60
C | 消防电源监控系统
56 | 消防电源监控模块 XDK | 1.名称:电气火灾监控模块 2.型号:WEFPT | 个 | 根据图纸所显示数量(个)计算 | 10
57 | 配线 ZRNH-RVV-2x2.5 | 穿铁丝、穿线 | 米 | 根据图纸所显示数量(米)计算 | 360
58 | 配线 ZRNH-RVSP-2x1.5 | 穿铁丝、穿线 | 米 | 根据图纸所显示数量(米)计算 | 360
59 | 电线管 SC25 | 电线管安装,刷防火漆 | 米 | 根据图纸所显示数量(米)计算 | 60
五 | 室外消防电 | [5 empty] | 0
1 | 控制电缆 WDZN-KYJY-4x1.5 | 穿铁丝、穿线 | 米 | 根据图纸所显示数量(米)计算 | 1150
2 | 控制电缆 WDZN-KYJY-2x1.5 | 穿铁丝、穿线 | 米 | 根据图纸所显示数量(米)计算 | 5360
3 | 控制电缆 WDZN-KYJY-2x2.5 | 穿铁丝、穿线 | 米 | 根据图纸所显示数量(米)计算 | 2350
4 | 控制电缆 WDZN-KYJY-4x2.5 | 穿铁丝、穿线 | 米 | 根据图纸所显示数量(米)计算 | 1168
5 | ZRNH-RVSP-2*1.5 | 穿铁丝、穿线 | 米 | 根据图纸所显示数量(米)计算 | 680
6 | ZRNH-RVV-2*2.5 | 穿铁丝、穿线 | 米 | 根据图纸所显示数量(米)计算 | 680
7 | ZRNH-RVSP-2*2.5 | 穿铁丝、穿线 | 米 | 根据图纸所显示数量(米)计算 | 2780
8 | 电线管SC20（埋地，带防腐） | 电线管预埋、含土方挖填、含防腐处理 | 米 | 根据图纸所显示数量(米)计算 | 990
9 | 电线管SC25（埋地，带防腐） | 电线管预埋、含土方挖填、含防腐处理 | 米 | 根据图纸所显示数量(米)计算 | 380
10 | 电气火灾监控模块 LDJ | 1.名称:电气火灾监控模块 | 个 | 根据图纸所显示数量(个)计算 | 30
11 | 消防电源监控模块 XDK | 1.名称:消防电源监控模块 | 个 | 根据图纸所显示数量(个)计算 | 1
六 | 客房部分 | [5 empty] | 0
A | 45(46~48#)
1 | 隔离模块 GL | 1.名称:短路隔离器 2.型号:LD3600E | 个 | 根据图纸所显示数量(个)计算 | 4
2 | 智能光电感烟探测器 | 1.名称:智能光电感烟探测器 2.型号:JTY-GD/LD3000E | 个 | 根据图纸所显示数量(个)计算 | 16
3 | 智能感温探测器 | 1.名称:智能感温探测器 2.型号:JTW-ZD/LD3300E | 个 | 根据图纸所显示数量(个)计算 | 4
4 | 智能手动报警按钮 | 1.名称:智能手动报警按钮 2.型号:J-SAP-M/LD2000E | 个 | 根据图纸所显示数量(个)计算 | 4
5 | 消防声光报警器 | 1.名称:消防声光报警器 2.型号:LD1000E | 个 | 根据图纸所显示数量(个)计算 | 4
6 | 消防广播音箱 | 1.名称:消防广播音箱 | 个 | 根据图纸所显示数量(个)计算 | 4
7 | 配线 ZRNH-BVR-2*2.5 | 穿铁丝、穿线 | 米 | 根据图纸所显示数量(米)计算 | 508
8 | 配线 ZRNH-BVS-2*1.5 | 穿铁丝、穿线 | 米 | 根据图纸所显示数量(米)计算 | 552
9 | 控制电缆 WDZN-KYJY-4x1.5 | 穿铁丝、穿线 | 米 | 根据图纸所显示数量(米)计算 | 272
10 | 配线 ZRNH-RVSP-4x1.5 | 穿铁丝、穿线 | 米 | 根据图纸所显示数量(米)计算 | 252
11 | 配线 ZRNH-RVSP-2x1.5 | 穿铁丝、穿线 | 米 | 根据图纸所显示数量(米)计算 | 260
12 | 金属软管 DN20 | 电线管安装,刷防火漆 | 米 | 根据图纸所显示数量(米)计算 | 24
13 | 灭火器 MFABC3 | 灭火器安装 | 个 | 根据图纸所显示数量(个)计算 | 8
14 | 设备及系统调试 | 广播喇叭、音箱、通讯分机、插孔、主机等调试 | 项 | 根据图纸所显示系统(项)计算 | 1
B | A4-2#(A6-3#)
1 | 接线端子箱(防溅型)JX | 接线端子箱安装 | 个 | 根据图纸所显示数量(个)计算 | 2
2 | 隔离模块 GL | 1.名称:短路隔离器 2.型号:LD3600E | 个 | 根据图纸所显示数量(个)计算 | 2
3 | 智能光电感烟探测器 | 1.名称:智能光电感烟探测器 2.型号:JTY-GD/LD3000E | 个 | 根据图纸所显示数量(个)计算 | 16
4 | 智能手动报警按钮 | 1.名称:智能手动报警按钮 2.型号:J-SAP-M/LD2000E | 个 | 根据图纸所显示数量(个)计算 | 4
5 | 消防广播音箱 | 1.名称:消防广播音箱 | 个 | 根据图纸所显示数量(个)计算 | 8
6 | 消防声光报警器 | 1.名称:消防声光报警器 2.型号:LD1000E | 个 | 根据图纸所显示数量(个)计算 | 4
7 | 电气火灾监控模块 LDJ | 1.名称:电气火灾监控模块 2.型号:WEFPT | 个 | 根据图纸所显示数量(个)计算 | 2
8 | 消防广播控制模块 K3 | 1.名称:消防广播音箱 | 个 | 根据图纸所显示数量(个)计算 | 2
9 | 配线 ZRNH-BVR-2*2.5 | 穿铁丝、穿线 | 米 | 根据图纸所显示数量(米)计算 | 254
10 | 配线 ZRNH-BVS-2*1.5 | 穿铁丝、穿线 | 米 | 根据图纸所显示数量(米)计算 | 276
11 | 控制电缆 WDZN-KYJY-4x1.5 | 穿铁丝、穿线 | 米 | 根据图纸所显示数量(米)计算 | 136
12 | 配线 ZRNH-RVSP-4x1.5 | 穿铁丝、穿线 | 米 | 根据图纸所显示数量(米)计算 | 126
13 | 配线 ZRNH-RVSP-2x1.5 | 穿铁丝、穿线 | 米 | 根据图纸所显示数量(米)计算 | 130
14 | 金属软管 DN20 | 电线管安装,刷防火漆 | 米 | 根据图纸所显示数量(米)计算 | 28
15 | 灭火器 MFABC3 | 灭火器安装 | 个 | 根据图纸所显示数量(个)计算 | 4
16 | 设备及系统调试 | 广播喇叭、音箱、通讯分机、插孔、主机等调试 | 项 | 根据图纸所显示系统(项)计算 | 1
C | A4-3#(A4-1#、A6-2#)
1 | 接线端子箱(防溅型)JX | 接线端子箱安装 | 个 | 根据图纸所显示数量(个)计算 | 3
2 | 隔离模块 GL | 1.名称:短路隔离器 2.型号:LD3600E | 个 | 根据图纸所显示数量(个)计算 | 3
3 | 智能光电感烟探测器 | 1.名称:智能光电感烟探测器 2.型号:JTY-GD/LD3000E | 个 | 根据图纸所显示数量(个)计算 | 21
4 | 智能手动报警按钮 | 1.名称:智能手动报警按钮 2.型号:J-SAP-M/LD2000E | 个 | 根据图纸所显示数量(个)计算 | 6
5 | 消防广播音箱 | 1.名称:消防广播音箱 | 个 | 根据图纸所显示数量(个)计算 | 12
6 | 消防声光报警器 | 1.名称:消防声光报警器 2.型号:LD1000E | 个 | 根据图纸所显示数量(个)计算 | 6
7 | 电气火灾监控模块 LDJ | 1.名称:电气火灾监控模块 2.型号:WEFPT | 个 | 根据图纸所显示数量(个)计算 | 3
8 | 消防广播控制模块 K3 | 1.名称:消防广播音箱 | 个 | 根据图纸所显示数量(个)计算 | 3
9 | 火灾显示器 AC | 1.名称:楼层显示器 2.型号:LD128E(T) | 个 | 根据图纸所显示数量(个)计算 | 3
10 | 配线 ZRNH-BVR-2*2.5 | 穿铁丝、穿线 | 米 | 根据图纸所显示数量(米)计算 | 381
11 | 配线 ZRNH-BVS-2*1.5 | 穿铁丝、穿线 | 米 | 根据图纸所显示数量(米)计算 | 414
12 | 控制电缆 WDZN-KYJY-4x1.5 | 穿铁丝、穿线 | 米 | 根据图纸所显示数量(米)计算 | 204
13 | 配线 ZRNH-RVSP-4x1.5 | 穿铁丝、穿线 | 米 | 根据图纸所显示数量(米)计算 | 189
14 | 配线 ZRNH-RVSP-2x1.5 | 穿铁丝、穿线 | 米 | 根据图纸所显示数量(米)计算 | 195
15 | 金属软管 DN20 | 电线管安装,刷防火漆 | 米 | 根据图纸所显示数量(米)计算 | 33
16 | 灭火器 MFABC3 | 灭火器安装 | 个 | 根据图纸所显示数量(个)计算 | 6
17 | 设备及系统调试 | 广播喇叭、音箱、通讯分机、插孔、主机等调试 | 项 | 根据图纸所显示系统(项)计算 | 1
D | A5-3#(A5-1#、A5-2#、A6-1#、A7-1~2#)
1 | 接线端子箱(防溅型)JX | 接线端子箱安装 | 个 | 根据图纸所显示数量(个)计算 | 6
2 | 隔离模块 GL | 1.名称:短路隔离器 2.型号:LD3600E | 个 | 根据图纸所显示数量(个)计算 | 6
3 | 智能光电感烟探测器 | 1.名称:智能光电感烟探测器 2.型号:JTY-GD/LD3000E | 个 | 根据图纸所显示数量(个)计算 | 42
4 | 智能手动报警按钮 | 1.名称:智能手动报警按钮 2.型号:J-SAP-M/LD2000E | 个 | 根据图纸所显示数量(个)计算 | 12
5 | 消防广播音箱 | 1.名称:消防广播音箱 | 个 | 根据图纸所显示数量(个)计算 | 24
6 | 消防声光报警器 | 1.名称:消防声光报警器 2.型号:LD1000E | 个 | 根据图纸所显示数量(个)计算 | 12
7 | 电气火灾监控模块 LDJ | 1.名称:电气火灾监控模块 2.型号:WEFPT | 个 | 根据图纸所显示数量(个)计算 | 6
8 | 消防广播控制模块 K3 | 1.名称:消防广播音箱 | 个 | 根据图纸所显示数量(个)计算 | 6
9 | 配线 ZRNH-BVR-2*2.5 | 穿铁丝、穿线 | 米 | 根据图纸所显示数量(米)计算 | 762
10 | 配线 ZRNH-BVS-2*1.5 | 穿铁丝、穿线 | 米 | 根据图纸所显示数量(米)计算 | 828
11 | 控制电缆 WDZN-KYJY-4x1.5 | 穿铁丝、穿线 | 米 | 根据图纸所显示数量(米)计算 | 408
12 | 配线 ZRNH-RVSP-4x1.5 | 穿铁丝、穿线 | 米 | 根据图纸所显示数量(米)计算 | 378
13 | 配线 ZRNH-RVSP-2x1.5 | 穿铁丝、穿线 | 米 | 根据图纸所显示数量(米)计算 | 390
14 | 金属软管 DN20 | 电线管安装,刷防火漆 | 米 | 根据图纸所显示数量(米)计算 | 66
15 | 灭火器 MFABC3 | 灭火器安装 | 个 | 根据图纸所显示数量(个)计算 | 12
16 | 设备及系统调试 | 广播喇叭、音箱、通讯分机、插孔、主机等调试 | 项 | 根据图纸所显示系统(项)计算 | 1
E | A9#(A8#、A10#、A11#、A13#-A17#、A20#、A21#、A23#-A41#、A43#、A53#、A54#、A55#、A58#-A61#)
1 | 智能光电感烟探测器 | 1.名称:智能光电感烟探测器 2.型号:JTY-GD/LD3000E | 个 | 根据图纸所显示数量(个)计算 | 114
2 | 智能感温探测器 | 1.名称:智能感温探测器 2.型号:JTW-ZD/LD3300E | 个 | 根据图纸所显示数量(个)计算 | 76
3 | 智能手动报警按钮 | 1.名称:智能手动报警按钮 2.型号:J-SAP-M/LD2000E | 个 | 根据图纸所显示数量(个)计算 | 38
4 | 消防广播音箱 | 1.名称:消防广播音箱 | 个 | 根据图纸所显示数量(个)计算 | 38
5 | 消防声光报警器 | 1.名称:消防声光报警器 2.型号:LD1000E | 个 | 根据图纸所显示数量(个)计算 | 38
6 | 隔离模块 GL | 1.名称:短路隔离器 2.型号:LD3600E | 个 | 根据图纸所显示数量(个)计算 | 38
7 | 接线端子箱(防溅型)JX | 接线端子箱安装 | 个 | 根据图纸所显示数量(个)计算 | 18
8 | 消防广播控制模块 K3 | 接线端子箱安装 | 个 | 根据图纸所显示数量(个)计算 | 18
9 | 火灾显示器 AC | 1.名称:楼层显示器 2.型号:LD128E(T) | 个 | 根据图纸所显示数量(个)计算 | 18
10 | 配线 ZRNH-BVR-2*2.5 | 穿铁丝、穿线 | 米 | 根据图纸所显示数量(米)计算 | 4826
11 | 配线 ZRNH-BVS-2*1.5 | 穿铁丝、穿线 | 米 | 根据图纸所显示数量(米)计算 | 5244
12 | 控制电缆 WDZN-KYJY-4x1.5 | 穿铁丝、穿线 | 米 | 根据图纸所显示数量(米)计算 | 2584
13 | 配线 ZRNH-RVSP-4x1.5 | 穿铁丝、穿线 | 米 | 根据图纸所显示数量(米)计算 | 2394
14 | 配线 ZRNH-RVSP-2x1.5 | 穿铁丝、穿线 | 米 | 根据图纸所显示数量(米)计算 | 2470
15 | 金属软管 DN20 | 电线管安装,刷防火漆 | 米 | 根据图纸所显示数量(米)计算 | 228
16 | 灭火器 MFABC3 | 灭火器安装 | 个 | 根据图纸所显示数量(个)计算 | 76
17 | 设备及系统调试 | 广播喇叭、音箱、通讯分机、插孔、主机等调试 | 项 | 根据图纸所显示系统(项)计算 | 1
F | A18#楼(A12#、A19#、A22#、A42#、A50#、A51#、A52#、A57#)
1 | 智能光电感烟探测器 | 1.名称:智能光电感烟探测器 2.型号:JTY-GD/LD3000E | 个 | 根据图纸所显示数量(个)计算 | 9
2 | 智能感温探测器 | 1.名称:智能感温探测器 2.型号:JTW-ZD/LD3300E | 个 | 根据图纸所显示数量(个)计算 | 18
3 | 智能手动报警按钮 | 1.名称:智能手动报警按钮 2.型号:J-SAP-M/LD2000E | 个 | 根据图纸所显示数量(个)计算 | 9
4 | 消防广播音箱 | 1.名称:消防广播音箱 | 个 | 根据图纸所显示数量(个)计算 | 9
5 | 消防声光报警器 | 1.名称:消防声光报警器 2.型号:LD1000E | 个 | 根据图纸所显示数量(个)计算 | 9
6 | 隔离模块 GL | 1.名称:短路隔离器 2.型号:LD3600E | 个 | 根据图纸所显示数量(个)计算 | 9
7 | 配线 ZRNH-BVR-2*2.5 | 穿铁丝、穿线 | 米 | 根据图纸所显示数量(米)计算 | 1143
8 | 配线 ZRNH-BVS-2*1.5 | 穿铁丝、穿线 | 米 | 根据图纸所显示数量(米)计算 | 1242
9 | 控制电缆 WDZN-KYJY-4x1.5 | 穿铁丝、穿线 | 米 | 根据图纸所显示数量(米)计算 | 612
10 | 配线 ZRNH-RVSP-4x1.5 | 穿铁丝、穿线 | 米 | 根据图纸所显示数量(米)计算 | 567
11 | 配线 ZRNH-RVSP-2x1.5 | 穿铁丝、穿线 | 米 | 根据图纸所显示数量(米)计算 | 585
12 | 金属软管 DN20 | 电线管安装,刷防火漆 | 米 | 根据图纸所显示数量(米)计算 | 36
13 | 灭火器 MFABC3 | 灭火器安装 | 个 | 根据图纸所显示数量(个)计算 | 18
14 | 设备及系统调试 | 广播喇叭、音箱、通讯分机、插孔、主机等调试 | 项 | 根据图纸所显示系统(项)计算 | 1
G | A44#楼
1 | 隔离模块 GL | 1.名称:短路隔离器 2.型号:LD3600E | 个 | 根据图纸所显示数量(个)计算 | 1
2 | 智能光电感烟探测器 | 1.名称:智能光电感烟探测器 2.型号:JTY-GD/LD3000E | 个 | 根据图纸所显示数量(个)计算 | 4
3 | 智能感温探测器 | 1.名称:智能感温探测器 2.型号:JTW-ZD/LD3300E | 个 | 根据图纸所显示数量(个)计算 | 1
4 | 智能手动报警按钮 | 1.名称:智能手动报警按钮 2.型号:J-SAP-M/LD2000E | 个 | 根据图纸所显示数量(个)计算 | 1
5 | 消防声光报警器 | 1.名称:消防声光报警器 2.型号:LD1000E | 个 | 根据图纸所显示数量(个)计算 | 1
6 | 消防广播音箱 | 1.名称:消防广播音箱 | 个 | 根据图纸所显示数量(个)计算 | 1
7 | 配线 ZRNH-BVR-2*2.5 | 穿铁丝、穿线 | 米 | 根据图纸所显示数量(米)计算 | 127
8 | 配线 ZRNH-BVS-2*1.5 | 穿铁丝、穿线 | 米 | 根据图纸所显示数量(米)计算 | 138
9 | 控制电缆 WDZN-KYJY-4x1.5 | 穿铁丝、穿线 | 米 | 根据图纸所显示数量(米)计算 | 68
10 | 配线 ZRNH-RVSP-4x1.5 | 穿铁丝、穿线 | 米 | 根据图纸所显示数量(米)计算 | 63
11 | 配线 ZRNH-RVSP-2x1.5 | 穿铁丝、穿线 | 米 | 根据图纸所显示数量(米)计算 | 65
12 | 金属软管 DN20 | 电线管安装,刷防火漆 | 米 | 根据图纸所显示数量(米)计算 | 6
13 | 灭火器 MFABC3 | 灭火器安装 | 个 | 根据图纸所显示数量(个)计算 | 2
14 | 设备及系统调试 | 广播喇叭、音箱、通讯分机、插孔、主机等调试 | 项 | 根据图纸所显示系统(项)计算 | 1
H | A49(A56#)
1 | 隔离模块 GL | 1.名称:短路隔离器 2.型号:LD3600E | 个 | 根据图纸所显示数量(个)计算 | 2
2 | 智能光电感烟探测器 | 1.名称:智能光电感烟探测器 2.型号:JTY-GD/LD3000E | 个 | 根据图纸所显示数量(个)计算 | 10
3 | 智能感温探测器 | 1.名称:智能感温探测器 2.型号:JTW-ZD/LD3300E | 个 | 根据图纸所显示数量(个)计算 | 4
4 | 智能手动报警按钮 | 1.名称:智能手动报警按钮 2.型号:J-SAP-M/LD2000E | 个 | 根据图纸所显示数量(个)计算 | 2
5 | 消防广播音箱 | 1.名称:消防广播音箱 | 个 | 根据图纸所显示数量(个)计算 | 2
6 | 消防声光报警器 | 1.名称:消防声光报警器 2.型号:LD1000E | 个 | 根据图纸所显示数量(个)计算 | 2
7 | 配线 ZRNH-BVR-2*2.5 | 穿铁丝、穿线 | 米 | 根据图纸所显示数量(米)计算 | 254
8 | 配线 ZRNH-BVS-2*1.5 | 穿铁丝、穿线 | 米 | 根据图纸所显示数量(米)计算 | 276
9 | 控制电缆 WDZN-KYJY-4x1.5 | 穿铁丝、穿线 | 米 | 根据图纸所显示数量(米)计算 | 136
10 | 配线 ZRNH-RVSP-4x1.5 | 穿铁丝、穿线 | 米 | 根据图纸所显示数量(米)计算 | 126
11 | 配线 ZRNH-RVSP-2x1.5 | 穿铁丝、穿线 | 米 | 根据图纸所显示数量(米)计算 | 130
12 | 金属软管 DN20 | 电线管安装,刷防火漆 | 米 | 根据图纸所显示数量(米)计算 | 16
13 | 灭火器 MFABC3 | 灭火器安装 | 个 | 根据图纸所显示数量(个)计算 | 4
14 | 设备及系统调试 | 广播喇叭、音箱、通讯分机、插孔、主机等调试 | 项 | 根据图纸所显示系统(项)计算 | 1
I | A62(A63#)
1 | 接线端子箱(防溅型)JX | 接线端子箱安装 | 个 | 根据图纸所显示数量(个)计算 | 2
2 | 消防广播控制模块 K3 | 接线端子箱安装 | 个 | 根据图纸所显示数量(个)计算 | 2
3 | 火灾显示器 AC | 1.名称:楼层显示器 2.型号:LD128E(T) | 个 | 根据图纸所显示数量(个)计算 | 2
4 | 隔离模块 GL | 1.名称:短路隔离器 2.型号:LD3600E | 个 | 根据图纸所显示数量(个)计算 | 2
5 | 智能光电感烟探测器 | 1.名称:智能光电感烟探测器 2.型号:JTY-GD/LD3000E | 个 | 根据图纸所显示数量(个)计算 | 10
6 | 智能感温探测器 | 1.名称:智能感温探测器 2.型号:JTW-ZD/LD3300E | 个 | 根据图纸所显示数量(个)计算 | 4
7 | 智能手动报警按钮 | 1.名称:智能手动报警按钮 2.型号:J-SAP-M/LD2000E | 个 | 根据图纸所显示数量(个)计算 | 2
8 | 消防广播音箱 | 1.名称:消防广播音箱 | 个 | 根据图纸所显示数量(个)计算 | 2
9 | 消防声光报警器 | 1.名称:消防声光报警器 2.型号:LD1000E | 个 | 根据图纸所显示数量(个)计算 | 2
10 | 配线 ZRNH-BVR-2*2.5 | 穿铁丝、穿线 | 米 | 根据图纸所显示数量(米)计算 | 254
11 | 配线 ZRNH-BVS-2*1.5 | 穿铁丝、穿线 | 米 | 根据图纸所显示数量(米)计算 | 276
12 | 控制电缆 WDZN-KYJY-4x1.5 | 穿铁丝、穿线 | 米 | 根据图纸所显示数量(米)计算 | 136
13 | 配线 ZRNH-RVSP-4x1.5 | 穿铁丝、穿线 | 米 | 根据图纸所显示数量(米)计算 | 126
14 | 配线 ZRNH-RVSP-2x1.5 | 穿铁丝、穿线 | 米 | 根据图纸所显示数量(米)计算 | 130
15 | 金属软管 DN20 | 电线管安装,刷防火漆 | 米 | 根据图纸所显示数量(米)计算 | 16
16 | 灭火器 MFABC3 | 灭火器安装 | 个 | 根据图纸所显示数量(个)计算 | 4
17 | 设备及系统调试 | 广播喇叭、音箱、通讯分机、插孔、主机等调试 | 项 | 根据图纸所显示系统(项)计算 | 1
J | A64楼
1 | 接线端子箱(防溅型)JX | 接线端子箱安装 | 个 | 根据图纸所显示数量(个)计算 | 1
2 | 隔离模块 GL | 1.名称:短路隔离器 2.型号:LD3600E | 个 | 根据图纸所显示数量(个)计算 | 1
3 | 电气火灾监控模块 LDJ | 1.名称:电气火灾监控模块 2.型号:WEFPT | 个 | 根据图纸所显示数量(个)计算 | 1
4 | 消防广播控制模块 K3 | 接线端子箱安装 | 个 | 根据图纸所显示数量(个)计算 | 1
5 | 火灾显示器 AC | 1.名称:楼层显示器 2.型号:LD128E(T) | 个 | 根据图纸所显示数量(个)计算 | 1
6 | 智能光电感烟探测器 | 1.名称:智能光电感烟探测器 2.型号:JTY-GD/LD3000E | 个 | 根据图纸所显示数量(个)计算 | 5
7 | 智能手动报警按钮 | 1.名称:智能手动报警按钮 2.型号:J-SAP-M/LD2000E | 个 | 根据图纸所显示数量(个)计算 | 1
8 | 消防声光报警器 | 1.名称:消防声光报警器 2.型号:LD1000E | 个 | 根据图纸所显示数量(个)计算 | 1
9 | 消防广播音箱 | 1.名称:消防广播音箱 | 个 | 根据图纸所显示数量(个)计算 | 1
10 | 配线 ZRNH-BVR-2*2.5 | 穿铁丝、穿线 | 米 | 根据图纸所显示数量(米)计算 | 127
11 | 配线 ZRNH-BVS-2*1.5 | 穿铁丝、穿线 | 米 | 根据图纸所显示数量(米)计算 | 138
12 | 控制电缆 WDZN-KYJY-4x1.5 | 穿铁丝、穿线 | 米 | 根据图纸所显示数量(米)计算 | 68
13 | 配线 ZRNH-RVSP-4x1.5 | 穿铁丝、穿线 | 米 | 根据图纸所显示数量(米)计算 | 63
14 | 配线 ZRNH-RVSP-2x1.5 | 穿铁丝、穿线 | 米 | 根据图纸所显示数量(米)计算 | 65
15 | 金属软管 DN20 | 电线管安装,刷防火漆 | 米 | 根据图纸所显示数量(米)计算 | 6
16 | 灭火器 MFABC3 | 灭火器安装 | 个 | 根据图纸所显示数量(个)计算 | 2
17 | 设备及系统调试 | 广播喇叭、音箱、通讯分机、插孔、主机等调试 | 项 | 根据图纸所显示系统(项)计算 | 1
K | A65楼
1 | 隔离模块 GL | 1.名称:短路隔离器 2.型号:LD3600E | 个 | 根据图纸所显示数量(个)计算 | 1
2 | 智能光电感烟探测器 | 1.名称:智能光电感烟探测器 2.型号:JTY-GD/LD3000E | 个 | 根据图纸所显示数量(个)计算 | 2
3 | 智能感温探测器 | 1.名称:智能感温探测器 2.型号:JTW-ZD/LD3300E | 个 | 根据图纸所显示数量(个)计算 | 4
4 | 消防电话分机 | 1.名称:消防电话分机 | 个 | 根据图纸所显示数量(个)计算 | 1
5 | 消防电源监控模块 XDK | 1.名称:消防电源监控模块 XDK | 个 | 根据图纸所显示数量(个)计算 | 1
6 | 配线 ZRNH-BVR-2*2.5 | 穿铁丝、穿线 | 米 | 根据图纸所显示数量(米)计算 | 127
7 | 配线 ZRNH-BVS-2*1.5 | 穿铁丝、穿线 | 米 | 根据图纸所显示数量(米)计算 | 138
8 | 控制电缆 WDZN-KYJY-4x1.5 | 穿铁丝、穿线 | 米 | 根据图纸所显示数量(米)计算 | 68
9 | 配线 ZRNH-RVSP-4x1.5 | 穿铁丝、穿线 | 米 | 根据图纸所显示数量(米)计算 | 63
10 | 配线 ZRNH-RVSP-2x1.5 | 穿铁丝、穿线 | 米 | 根据图纸所显示数量(米)计算 | 65
11 | 金属软管 DN20 | 电线管安装,刷防火漆 | 米 | 根据图纸所显示数量(米)计算 | 7
12 | 灭火器 MFABC3 | 灭火器安装 | 个 | 根据图纸所显示数量(个)计算 | 2
13 | 设备及系统调试 | 广播喇叭、音箱、通讯分机、插孔、主机等调试 | 项 | 根据图纸所显示系统(项)计算 | 1
七 | 汇总 | (一）+（二）+（三）+（四）+（五）+（六） |  |  |  |  | 0

## 消防水
消防水工程量清单
序号 | 项目名称 | 项目特征描述 | 单位 | 工程量 计算规则 | 工程量 | 单价 | 合计 | 备注
一 | A1地下室 | [5 empty] | 0
A | 消火栓
1 | 热浸镀锌钢管 DN150 | 管道敷设、含卡箍配件，刷除锈刷漆，含抗震支架制作安装 | 米 | 根据图纸所显示数量(米)计算 | 631
2 | 热浸镀锌钢管 DN100 | 管道敷设、含卡箍配件，刷除锈刷漆，含抗震支架制作安装 | 米 | 根据图纸所显示数量(米)计算 | 285
3 | 热浸镀锌钢管 DN65 | 管道敷设、含卡箍配件，刷除锈刷漆，含抗震支架制作安装 | 米 | 根据图纸所显示数量(米)计算 | 240
4 | 明杆闸阀 DN150 | 阀门安装，含法兰等配件 | 个 | 根据图纸所显示数量(个)计算 | 2
5 | 止回阀 DN150 | 阀门安装，含法兰等配件 | 个 | 根据图纸所显示数量(个)计算 | 2
6 | 蝶阀 DN150 | 阀门安装，含法兰等配件 | 个 | 根据图纸所显示数量(个)计算 | 22
7 | 蝶阀 DN100 | 阀门安装，含法兰等配件 | 个 | 根据图纸所显示数量(个)计算 | 12
8 | 蝶阀 DN65 | 阀门安装，含法兰等配件 | 个 | 根据图纸所显示数量(个)计算 | 3
9 | 自动排气阀 DN20 | 自动排气阀门安装 | 个 | 根据图纸所显示数量(个)计算 | 16
10 | 截止阀 DN20 | 截止阀安装 | 个 | 根据图纸所显示数量(个)计算 | 16
11 | 手提式磷酸铵盐干粉灭火器 MF/ABC5 | 灭火器安装 | 个 | 根据图纸所显示数量(个)计算 | 14
12 | 手提式磷酸铵盐干粉灭火器 MF/ABC4 | 灭火器安装 | 个 | 根据图纸所显示数量(个)计算 | 32
13 | 减压稳压型消火栓 DN65 | 内设置SN65或SNW65型消火栓1套(双立管双栓,设2套),φ19mm水枪,25m衬胶龙带。各消防箱内均设消防按钮。各公共水管井每层封堵。附带的水喉卷盘为SN25,8mm水枪,25m卷盘 | 个 | 根据图纸所显示数量(个)计算 | 31
B | 喷淋
14 | 热浸镀锌钢管 DN150 | 管道敷设、含卡箍配件，刷除锈刷漆，含抗震支架制作安装 | 米 | 根据图纸所显示数量(米)计算 | 701
15 | 热浸镀锌钢管 DN100 | 管道敷设、含卡箍配件，刷除锈刷漆，含抗震支架制作安装 | 米 | 根据图纸所显示数量(米)计算 | 163
16 | 热浸镀锌钢管 DN80 | 管道敷设、含卡箍配件，刷除锈刷漆，含抗震支架制作安装 | 米 | 根据图纸所显示数量(米)计算 | 227
17 | 热浸镀锌钢管 DN65 | 管道敷设、含卡箍配件，刷除锈刷漆，含抗震支架制作安装 | 米 | 根据图纸所显示数量(米)计算 | 103
18 | 热浸镀锌钢管 DN50 | 管道敷设、含卡箍配件，刷除锈刷漆，含抗震支架制作安装 | 米 | 根据图纸所显示数量(米)计算 | 243
19 | 热浸镀锌钢管 DN40 | 管道敷设、含卡箍配件，刷除锈刷漆，含抗震支架制作安装 | 米 | 根据图纸所显示数量(米)计算 | 714
20 | 热浸镀锌钢管 DN32 | 管道敷设、含卡箍配件，刷除锈刷漆，含抗震支架制作安装 | 米 | 根据图纸所显示数量(米)计算 | 68
21 | 热浸镀锌钢管 DN25 | 管道敷设、含卡箍配件，刷除锈刷漆，含抗震支架制作安装 | 米 | 根据图纸所显示数量(米)计算 | 2727
22 | 直立型喷头 DN25 | 喷头安装 | 个 | 根据图纸所显示数量(个)计算 | 710
23 | 装饰喷头（带装饰碟）DN25 | 喷头、带装饰碟安装 | 个 | 根据图纸所显示数量(个)计算 | 155
24 | 明杆闸阀 N150 | 阀门安装，含法兰等配件 | 个 | 根据图纸所显示数量(个)计算 | 4
25 | 止回阀N150 | 阀门安装，含法兰等配件 | 个 | 根据图纸所显示数量(个)计算 | 2
26 | 水流指示器N150 | 水流指示器安装，含法兰等配件 | 个 | 根据图纸所显示数量(个)计算 | 6
27 | 信号阀N150 | 阀门安装，含法兰等配件 | 个 | 根据图纸所显示数量(个)计算 | 7
28 | 湿式报警阀N150 | 阀门安装，含法兰等配件 | 个 | 根据图纸所显示数量(个)计算 | 5
29 | 闸阀N150 | 阀门安装，含法兰等配件 | 个 | 根据图纸所显示数量(个)计算 | 5
30 | 流量计N150 | 阀门安装，含法兰等配件 | 个 | 根据图纸所显示数量(个)计算 | 1
31 | 自动排气阀 DN25 | 自动排气阀门安装 | 个 | 根据图纸所显示数量(个)计算 | 8
32 | 截止阀 DN25 | 截止阀安装 | 个 | 根据图纸所显示数量(个)计算 | 8
33 | 压力表 DN25 | 压力表安装 | 个 | 根据图纸所显示数量(个)计算 | 3
34 | 末端试水装置 DN25 | 末端试水装置安装 | 个 | 根据图纸所显示数量(个)计算 | 6
二 | A1地上部分 | [5 empty] | 0
A | 消火栓
1 | 热浸镀锌钢管 DN150 | 管道敷设、含卡箍配件，刷除锈刷漆，含抗震支架制作安装 | 米 | 根据图纸所显示数量(米)计算 | 331
2 | 热浸镀锌钢管 DN100 | 管道敷设、含卡箍配件，刷除锈刷漆，含抗震支架制作安装 | 米 | 根据图纸所显示数量(米)计算 | 162
3 | 热浸镀锌钢管 DN65 | 管道敷设、含卡箍配件，刷除锈刷漆，含抗震支架制作安装 | 米 | 根据图纸所显示数量(米)计算 | 156
4 | 明杆闸阀 DN150 | 阀门安装，含法兰等配件 | 个 | 根据图纸所显示数量(个)计算 | 2
5 | 蝶阀 DN150 | 阀门安装，含法兰等配件 | 个 | 根据图纸所显示数量(个)计算 | 11
6 | 蝶阀 DN100 | 阀门安装，含法兰等配件 | 个 | 根据图纸所显示数量(个)计算 | 11
7 | 蝶阀 DN65 | 阀门安装，含法兰等配件 | 个 | 根据图纸所显示数量(个)计算 | 4
8 | 手提式磷酸铵盐干粉灭火器 MF/ABC5 | 灭火器安装 | 个 | 根据图纸所显示数量(个)计算 | 22
9 | 手提式磷酸铵盐干粉灭火器 MF/ABC4 | 灭火器安装 | 个 | 根据图纸所显示数量(个)计算 | 20
10 | 普通型消火栓 DN65 | 内设置SN65或SNW65型消火栓1套(双立管双栓,设2套),φ19mm水枪,25m衬胶龙带。各消防箱内均设消防按钮。各公共水管井每层封堵。附带的水喉卷盘为SN25,8mm水枪,25m卷盘 | 个 | 根据图纸所显示数量(个)计算 | 17
11 | 减压稳压型消火栓 DN65 | 内设置SN65或SNW65型消火栓1套(双立管双栓,设2套),φ19mm水枪,25m衬胶龙带。各消防箱内均设消防按钮。各公共水管井每层封堵。附带的水喉卷盘为SN25,8mm水枪,25m卷盘 | 个 | 根据图纸所显示数量(个)计算 | 31
12 | 自动排气阀 DN20 | 自动排气阀门安装 | 个 | 根据图纸所显示数量(个)计算 | 23
13 | 截止阀 DN20 | 截止阀安装 | 个 | 根据图纸所显示数量(个)计算 | 23
14 | 不锈钢消防水箱 7*3*1.5（有效容积18米3，底板厚2.0，其他壁厚1.5） | 含爬梯、透气管、基础槽钢等 | 个 | 根据图纸所显示数量(个)计算 | 1
15 | 旋流防止器 DN150 | 旋流防止器安装，含法兰等配件 | 个 | 根据图纸所显示数量(个)计算 | 1
16 | 消火栓流量开关 DN150 | 消火栓流量开关安装，含法兰等配件 | 个 | 根据图纸所显示数量(个)计算 | 1
17 | 闸阀 DN150 | 阀门安装，含法兰等配件 | 个 | 根据图纸所显示数量(个)计算 | 1
18 | 液位计 DN25 | 液位计安装 | 个 | 根据图纸所显示数量(个)计算 | 1
19 | 不锈钢丝网过滤器（防虫鼠）DN100 | 不锈钢丝网过滤器安装 | 个 | 根据图纸所显示数量(个)计算 | 1
20 | 不锈钢丝网过滤器（防虫鼠）DN50 | 不锈钢丝网过滤器安装 | 个 | 根据图纸所显示数量(个)计算 | 1
B | 喷淋
21 | 热浸镀锌钢管 DN150 | 管道敷设、含卡箍配件，刷除锈刷漆，含抗震支架制作安装 | 米 | 根据图纸所显示数量(米)计算 | 196
22 | 热浸镀锌钢管 DN100 | 管道敷设、含卡箍配件，刷除锈刷漆，含抗震支架制作安装 | 米 | 根据图纸所显示数量(米)计算 | 156
23 | 热浸镀锌钢管 DN80 | 管道敷设、含卡箍配件，刷除锈刷漆，含抗震支架制作安装 | 米 | 根据图纸所显示数量(米)计算 | 275
24 | 热浸镀锌钢管 DN65 | 管道敷设、含卡箍配件，刷除锈刷漆，含抗震支架制作安装 | 米 | 根据图纸所显示数量(米)计算 | 189
25 | 热浸镀锌钢管 DN50 | 管道敷设、含卡箍配件，刷除锈刷漆，含抗震支架制作安装 | 米 | 根据图纸所显示数量(米)计算 | 275
26 | 热浸镀锌钢管 DN40 | 管道敷设、含卡箍配件，刷除锈刷漆，含抗震支架制作安装 | 米 | 根据图纸所显示数量(米)计算 | 720
27 | 热浸镀锌钢管 DN32 | 管道敷设、含卡箍配件，刷除锈刷漆，含抗震支架制作安装 | 米 | 根据图纸所显示数量(米)计算 | 75
28 | 热浸镀锌钢管 DN25 | 管道敷设、含卡箍配件，刷除锈刷漆，含抗震支架制作安装 | 米 | 根据图纸所显示数量(米)计算 | 2479
29 | 直立型喷头 DN25 | 喷头安装 | 个 | 根据图纸所显示数量(个)计算 | 643
30 | 装饰喷头（带装饰碟）DN25 | 喷头、带装饰碟安装 | 个 | 根据图纸所显示数量(个)计算 | 380
31 | 明杆闸阀 DN150 | 阀门安装，含法兰等配件 | 个 | 根据图纸所显示数量(个)计算 | 2
32 | 水流指示器 DN150 | 水流指示器安装，含法兰等配件 | 个 | 根据图纸所显示数量(个)计算 | 2
33 | 水流指示器 DN100 | 水流指示器安装，含法兰等配件 | 个 | 根据图纸所显示数量(个)计算 | 2
34 | 水流指示器 DN80 | 水流指示器安装，含法兰等配件 | 个 | 根据图纸所显示数量(个)计算 | 2
35 | 水流指示器 DN65 | 水流指示器安装，含法兰等配件 | 个 | 根据图纸所显示数量(个)计算 | 2
36 | 信号阀 DN150 | 阀门安装，含法兰等配件 | 个 | 根据图纸所显示数量(个)计算 | 2
37 | 信号阀 DN100 | 阀门安装，含法兰等配件 | 个 | 根据图纸所显示数量(个)计算 | 2
38 | 信号阀 DN80 | 阀门安装，含法兰等配件 | 个 | 根据图纸所显示数量(个)计算 | 1
39 | 信号阀 DN65 | 阀门安装，含法兰等配件 | 个 | 根据图纸所显示数量(个)计算 | 1
40 | 闸阀 DN50 | 阀门安装，含法兰等配件 | 个 | 根据图纸所显示数量(个)计算 | 5
41 | 旋流防止器 DN150 | 旋流防止器安装，含法兰等配件 | 个 | 根据图纸所显示数量(个)计算 | 1
42 | 喷淋流量开关 DN150 | 喷淋流量开关安装，含法兰等配件 | 个 | 根据图纸所显示数量(个)计算 | 1
43 | 自动排气阀 DN25 | 自动排气阀门安装 | 个 | 根据图纸所显示数量(个)计算 | 8
44 | 截止阀 DN25 | 截止阀安装 | 个 | 根据图纸所显示数量(个)计算 | 3
45 | 末端试水阀 DN25 | 末端试水阀安装 | 个 | 根据图纸所显示数量(个)计算 | 8
46 | 末端试水装置 DN25 | 末端试水装置安装 | 个 | 根据图纸所显示数量(个)计算 | 8
三 | A2地下室 | [5 empty] | 0
A | 消防水泵房
1 | 热浸镀锌钢管 DN250 | 管道敷设、含卡箍配件，刷除锈刷漆，含抗震支架制作安装 | 米 | 根据图纸所显示数量(米)计算 | 8
2 | 热浸镀锌钢管 DN200 | 管道敷设、含卡箍配件，刷除锈刷漆，含抗震支架制作安装 | 米 | 根据图纸所显示数量(米)计算 | 46
3 | 热浸镀锌钢管 DN150 | 管道敷设、含卡箍配件，刷除锈刷漆，含抗震支架制作安装 | 米 | 根据图纸所显示数量(米)计算 | 102
4 | 热浸镀锌钢管 DN100 | 管道敷设、含卡箍配件，刷除锈刷漆，含抗震支架制作安装 | 米 | 根据图纸所显示数量(米)计算 | 24
5 | 热浸镀锌钢管 DN65 | 管道敷设、含卡箍配件，刷除锈刷漆，含抗震支架制作安装 | 米 | 根据图纸所显示数量(米)计算 | 12
6 | 明杆闸阀 DN250 | 阀门安装，含法兰等配件 | 个 | 根据图纸所显示数量(个)计算 | 2
7 | 明杆闸阀 DN200 | 阀门安装，含法兰等配件 | 个 | 根据图纸所显示数量(个)计算 | 8
8 | 明杆闸阀 DN150 | 阀门安装，含法兰等配件 | 个 | 根据图纸所显示数量(个)计算 | 14
9 | 明杆闸阀 DN100 | 阀门安装，含法兰等配件 | 个 | 根据图纸所显示数量(个)计算 | 6
10 | 明杆闸阀 DN65 | 阀门安装，含法兰等配件 | 个 | 根据图纸所显示数量(个)计算 | 10
11 | 止回阀 DN200 | 阀门安装，含法兰等配件 | 个 | 根据图纸所显示数量(个)计算 | 1
12 | 止回阀 DN150 | 阀门安装，含法兰等配件 | 个 | 根据图纸所显示数量(个)计算 | 2
13 | 止回阀 DN100 | 阀门安装，含法兰等配件 | 个 | 根据图纸所显示数量(个)计算 | 6
14 | 蝶阀 DN100 | 阀门安装，含法兰等配件 | 个 | 根据图纸所显示数量(个)计算 | 2
15 | 多功能水泵控制阀 DN200 | 阀门安装，含法兰等配件 | 个 | 根据图纸所显示数量(个)计算 | 2
16 | 多功能水泵控制阀 DN150 | 阀门安装，含法兰等配件 | 个 | 根据图纸所显示数量(个)计算 | 2
17 | 湿式报警阀 DN150 | 阀门安装，含法兰等配件 | 个 | 根据图纸所显示数量(个)计算 | 2
18 | 信号阀 DN150 | 阀门安装，含法兰等配件 | 个 | 根据图纸所显示数量(个)计算 | 7
19 | 流量计 DN200 | 流量计安装，含法兰等配件 | 个 | 根据图纸所显示数量(个)计算 | 1
20 | 可挠曲橡胶接头 DN250 | 可挠曲橡胶接头安装，含法兰等配件 | 个 | 根据图纸所显示数量(个)计算 | 2
21 | 可挠曲橡胶接头 DN200 | 可挠曲橡胶接头安装，含法兰等配件 | 个 | 根据图纸所显示数量(个)计算 | 4
22 | 可挠曲橡胶接头 DN150 | 可挠曲橡胶接头安装，含法兰等配件 | 个 | 根据图纸所显示数量(个)计算 | 2
23 | Y型过滤器 DN250 | Y型过滤器安装，含法兰等配件 | 个 | 根据图纸所显示数量(个)计算 | 2
24 | Y型过滤器 DN200 | Y型过滤器安装，含法兰等配件 | 个 | 根据图纸所显示数量(个)计算 | 2
25 | 活塞式水锤吸纳器 DN200 | 活塞式水锤吸纳器安装，含法兰等配件 | 个 | 根据图纸所显示数量(个)计算 | 1
26 | 活塞式水锤吸纳器 DN150 | 活塞式水锤吸纳器安装，含法兰等配件 | 个 | 根据图纸所显示数量(个)计算 | 1
27 | 消火栓低压压力开关 | 消火栓低压压力开关安装，含法兰等配件 | 个 | 根据图纸所显示数量(个)计算 | 1
28 | 喷淋低压压力开关 | 喷淋低压压力开关安装，含法兰等配件 | 个 | 根据图纸所显示数量(个)计算 | 1
29 | 泄压阀 DN100 | 阀门安装，含法兰等配件 | 个 | 根据图纸所显示数量(个)计算 | 2
30 | 液位计 DN25 | 液位计安装 | 个 | 根据图纸所显示数量(个)计算 | 1
31 | 吸水喇叭口 DN250 | 吸水喇叭口安装 | 个 | 根据图纸所显示数量(个)计算 | 2
32 | 吸水喇叭口 DN200 | 吸水喇叭口安装 | 个 | 根据图纸所显示数量(个)计算 | 2
33 | 吸水喇叭口 DN65 | 吸水喇叭口安装 | 个 | 根据图纸所显示数量(个)计算 | 2
34 | 自动排气阀 DN20 | 自动排气阀门安装 | 个 | 根据图纸所显示数量(个)计算 | 4
35 | 截止阀 DN20 | 截止阀安装 | 个 | 根据图纸所显示数量(个)计算 | 4
36 | 浮球阀 DN20 | 浮球阀安装 | 个 | 根据图纸所显示数量(个)计算 | 1
37 | 压力表 | 压力表安装 | 个 | 根据图纸所显示数量(个)计算 | 11
38 | XBD7.0/50G-FLG消火栓泵50L/S,H=70M,N=75kw,转速2950 | 水泵安装，含地脚螺栓、基础槽钢、接地等 | 个 | 根据图纸所显示数量(个)计算 | 2
39 | 32LGW6.5-15X3消火栓稳压设备，Q=1.81L/S,H=45m,N=2.2KW | 水泵安装，含地脚螺栓、基础槽钢、接地等 | 个 | 根据图纸所显示数量(个)计算 | 2
40 | XBD7.0/30G-FLG自动喷淋泵，30L/S,H=70M,N=45kw,转速2950 | 水泵安装，含地脚螺栓、基础槽钢、接地等 | 个 | 根据图纸所显示数量(个)计算 | 2
41 | 32LGW6.5-15X3喷淋稳压设备，,Q=1.81L/S,H=45m,N=2.2KW | 水泵安装，含地脚螺栓、基础槽钢、接地等 | 个 | 根据图纸所显示数量(个)计算 | 2
42 | 气压罐:SQL1000X1.5 | 气压罐安装，含地脚螺栓、基础槽钢、接地等 | 个 | 根据图纸所显示数量(个)计算 | 2
B | 消火栓
43 | 热浸镀锌钢管 DN150 | 管道敷设、含卡箍配件，刷除锈刷漆，含抗震支架制作安装 | 米 | 根据图纸所显示数量(米)计算 | 470
44 | 热浸镀锌钢管 DN100 | 管道敷设、含卡箍配件，刷除锈刷漆，含抗震支架制作安装 | 米 | 根据图纸所显示数量(米)计算 | 67
45 | 热浸镀锌钢管 DN65 | 管道敷设、含卡箍配件，刷除锈刷漆，含抗震支架制作安装 | 米 | 根据图纸所显示数量(米)计算 | 193
46 | 明杆闸阀 DN150 | 阀门安装，含法兰等配件 | 个 | 根据图纸所显示数量(个)计算 | 5
47 | 止回阀 DN150 | 阀门安装，含法兰等配件 | 个 | 根据图纸所显示数量(个)计算 | 1
48 | 蝶阀 DN150 | 阀门安装，含法兰等配件 | 个 | 根据图纸所显示数量(个)计算 | 13
49 | 蝶阀 DN100 | 阀门安装，含法兰等配件 | 个 | 根据图纸所显示数量(个)计算 | 6
50 | 蝶阀 DN65 | 阀门安装，含法兰等配件 | 个 | 根据图纸所显示数量(个)计算 | 3
51 | 手提式磷酸铵盐干粉灭火器 MF/ABC5 | 灭火器安装 | 个 | 根据图纸所显示数量(个)计算 | 16
52 | 手提式磷酸铵盐干粉灭火器 MF/ABC4 | 灭火器安装 | 个 | 根据图纸所显示数量(个)计算 | 24
53 | 减压稳压型消火栓 DN65 | 内设置SN65或SNW65型消火栓1套(双立管双栓,设2套),φ19mm水枪,25m衬胶龙带。各消防箱内均设消防按钮。各公共水管井每层封堵。附带的水喉卷盘为SN25,8mm水枪,25m卷盘 | 个 | 根据图纸所显示数量(个)计算 | 23
54 | 自动排气阀 DN20 | 自动排气阀门安装 | 个 | 根据图纸所显示数量(个)计算 | 9
55 | 截止阀 DN20 | 截止阀安装 | 个 | 根据图纸所显示数量(个)计算 | 9
C | 喷淋
56 | 热浸镀锌钢管 DN150 | 管道敷设、含卡箍配件，刷除锈刷漆，含抗震支架制作安装 | 米 | 根据图纸所显示数量(米)计算 | 480
57 | 热浸镀锌钢管 DN100 | 管道敷设、含卡箍配件，刷除锈刷漆，含抗震支架制作安装 | 米 | 根据图纸所显示数量(米)计算 | 56
58 | 热浸镀锌钢管 DN80 | 管道敷设、含卡箍配件，刷除锈刷漆，含抗震支架制作安装 | 米 | 根据图纸所显示数量(米)计算 | 162
59 | 热浸镀锌钢管 DN65 | 管道敷设、含卡箍配件，刷除锈刷漆，含抗震支架制作安装 | 米 | 根据图纸所显示数量(米)计算 | 48
60 | 热浸镀锌钢管 DN50 | 管道敷设、含卡箍配件，刷除锈刷漆，含抗震支架制作安装 | 米 | 根据图纸所显示数量(米)计算 | 120
61 | 热浸镀锌钢管 DN40 | 管道敷设、含卡箍配件，刷除锈刷漆，含抗震支架制作安装 | 米 | 根据图纸所显示数量(米)计算 | 598
62 | 热浸镀锌钢管 DN25 | 管道敷设、含卡箍配件，刷除锈刷漆，含抗震支架制作安装 | 米 | 根据图纸所显示数量(米)计算 | 2089
63 | 直立型喷头 DN25 | 喷头安装 | 个 | 根据图纸所显示数量(个)计算 | 558
64 | 装饰喷头（带装饰碟）DN25 | 喷头、带装饰碟安装 | 个 | 根据图纸所显示数量(个)计算 | 105
65 | 水流指示器 DN150 | 水流指示器安装，含法兰等配件 | 个 | 根据图纸所显示数量(个)计算 | 4
66 | 信号阀 DN150 | 水流指示器安装，含法兰等配件 | 个 | 根据图纸所显示数量(个)计算 | 7
67 | 闸阀 DN50 | 阀门安装，含法兰等配件 | 个 | 根据图纸所显示数量(个)计算 | 4
68 | 自动排气阀 DN25 | 自动排气阀门安装 | 个 | 根据图纸所显示数量(个)计算 | 6
69 | 截止阀 DN25 | 截止阀门安装 | 个 | 根据图纸所显示数量(个)计算 | 6
70 | 末端试水装置 DN25 | 末端试水装置安装 | 个 | 根据图纸所显示数量(个)计算 | 4
四 | A2地上部分 | [5 empty] | 0
A | 消火栓
1 | 热浸镀锌钢管 DN150 | 管道敷设、含卡箍配件，刷除锈刷漆，含抗震支架制作安装 | 米 | 根据图纸所显示数量(米)计算 | 185
2 | 热浸镀锌钢管 DN100 | 管道敷设、含卡箍配件，刷除锈刷漆，含抗震支架制作安装 | 米 | 根据图纸所显示数量(米)计算 | 136
3 | 热浸镀锌钢管 DN65 | 管道敷设、含卡箍配件，刷除锈刷漆，含抗震支架制作安装 | 米 | 根据图纸所显示数量(米)计算 | 216
4 | 蝶阀 DN150 | 阀门安装，含法兰等配件 | 个 | 根据图纸所显示数量(个)计算 | 8
5 | 蝶阀 DN100 | 阀门安装，含法兰等配件 | 个 | 根据图纸所显示数量(个)计算 | 8
6 | 蝶阀 DN65 | 阀门安装，含法兰等配件 | 个 | 根据图纸所显示数量(个)计算 | 1
7 | 手提式磷酸铵盐干粉灭火器 MF/ABC5 | 灭火器安装 | 个 | 根据图纸所显示数量(个)计算 | 22
8 | 手提式磷酸铵盐干粉灭火器 MF/ABC4 | 灭火器安装 | 个 | 根据图纸所显示数量(个)计算 | 2
9 | 普通型消火栓 DN65 | 内设置SN65或SNW65型消火栓1套(双立管双栓,设2套),φ19mm水枪,25m衬胶龙带。各消防箱内均设消防按钮。各公共水管井每层封堵。附带的水喉卷盘为SN25,8mm水枪,25m卷盘 | 个 | 根据图纸所显示数量(个)计算 | 1
10 | 减压稳压型消火栓 DN65 | 内设置SN65或SNW65型消火栓1套(双立管双栓,设2套),φ19mm水枪,25m衬胶龙带。各消防箱内均设消防按钮。各公共水管井每层封堵。附带的水喉卷盘为SN25,8mm水枪,25m卷盘 | 个 | 根据图纸所显示数量(个)计算 | 25
11 | 试验用消火栓 | 验用消火栓，带压力表 | 个 | 根据图纸所显示数量(个)计算 | 1
12 | 自动排气阀 DN20 | 自动排气阀门安装 | 个 | 根据图纸所显示数量(个)计算 | 21
13 | 截止阀 DN20 | 截止阀门安装 | 个 | 根据图纸所显示数量(个)计算 | 12
B | 喷淋
14 | 热浸镀锌钢管 DN150 | 管道敷设、含卡箍配件，刷除锈刷漆，含抗震支架制作安装 | 米 | 根据图纸所显示数量(米)计算 | 156
15 | 热浸镀锌钢管 DN100 | 管道敷设、含卡箍配件，刷除锈刷漆，含抗震支架制作安装 | 米 | 根据图纸所显示数量(米)计算 | 82
16 | 热浸镀锌钢管 DN80 | 管道敷设、含卡箍配件，刷除锈刷漆，含抗震支架制作安装 | 米 | 根据图纸所显示数量(米)计算 | 175
17 | 热浸镀锌钢管 DN65 | 管道敷设、含卡箍配件，刷除锈刷漆，含抗震支架制作安装 | 米 | 根据图纸所显示数量(米)计算 | 81
18 | 热浸镀锌钢管 DN50 | 管道敷设、含卡箍配件，刷除锈刷漆，含抗震支架制作安装 | 米 | 根据图纸所显示数量(米)计算 | 146
19 | 热浸镀锌钢管 DN40 | 管道敷设、含卡箍配件，刷除锈刷漆，含抗震支架制作安装 | 米 | 根据图纸所显示数量(米)计算 | 486
20 | 热浸镀锌钢管 DN25 | 管道敷设、含卡箍配件，刷除锈刷漆，含抗震支架制作安装 | 米 | 根据图纸所显示数量(米)计算 | 2218
21 | 直立型喷头 DN25 | 喷头安装 | 个 | 根据图纸所显示数量(个)计算 | 591
22 | 装饰喷头（带装饰碟）DN25 | 喷头、带装饰碟安装 | 个 | 根据图纸所显示数量(个)计算 | 366
23 | 水流指示器 DN150 | 水流指示器安装，含法兰等配件 | 个 | 根据图纸所显示数量(个)计算 | 1
24 | 水流指示器 DN100 | 水流指示器安装，含法兰等配件 | 个 | 根据图纸所显示数量(个)计算 | 1
25 | 信号阀 DN150 | 阀门安装，含法兰等配件 | 个 | 根据图纸所显示数量(个)计算 | 1
26 | 信号阀 DN100 | 阀门安装，含法兰等配件 | 个 | 根据图纸所显示数量(个)计算 | 1
27 | 闸阀 DN150 | 阀门安装，含法兰等配件 | 个 | 根据图纸所显示数量(个)计算 | 2
28 | 自动排气阀 DN25 | 自动排气阀门安装 | 个 | 根据图纸所显示数量(个)计算 | 1
29 | 截止阀 DN25 | 截止阀安装 | 个 | 根据图纸所显示数量(个)计算 | 1
30 | 末端试水阀 DN25 | 末端试水阀安装 | 个 | 根据图纸所显示数量(个)计算 | 1
31 | 末端试水装置 DN25 | 末端试水装置安装 | 个 | 根据图纸所显示数量(个)计算 | 1
五 | 室外消防水（此部分按实结算） | [5 empty] | 0
1 | 钢丝网骨架塑料复合管 DN100 | 管道敷设、含法兰等接头配件 | 米 | 根据图纸所显示数量(米)计算 | 197
2 | 钢丝网骨架塑料复合管 DN150 | 管道敷设、含法兰等接头配件 | 米 | 根据图纸所显示数量(米)计算 | 1064
3 | 管道土方挖填 | 含碎石垫层、混凝土基础、回填、机械夯实 | 米 | 根据图纸所显示数量(米)计算 | 1261
4 | 安全阀 DN100 | 阀门安装，含法兰等配件 | 个 | 根据图纸所显示数量(个)计算 | 8
5 | 止回阀 DN100 | 阀门安装，含法兰等配件 | 个 | 根据图纸所显示数量(个)计算 | 8
6 | 闸阀 DN100 | 阀门安装，含法兰等配件 | 个 | 根据图纸所显示数量(个)计算 | 18
7 | 闸阀 DN150 | 阀门安装，含法兰等配件 | 个 | 根据图纸所显示数量(个)计算 | 7
8 | 阀门井 | 阀门井制作安装，含井盖、土方挖填 | 个 | 根据图纸所显示数量(个)计算 | 17
9 | 室外消火栓 DN65-100 | 室外消火栓安装，含土方挖填 | 个 | 根据图纸所显示数量(个)计算 | 10
10 | 水泵接合器 DN100 | 水泵接合器 安装 | 个 | 根据图纸所显示数量(个)计算 | 8
11 | 阀门井（水泵接合器） | 阀门井制作安装，含井盖、土方挖填 | 个 | 根据图纸所显示数量(个)计算 | 8
六 | 汇总 | (一）+（二）+（三）+（四）+（五） |  |  |  |  | 0

## 防排烟
防排烟工程量清单
序号 | 项目名称 | 项目特征描述 | 单位 | 工程量 计算规则 | 工程量 | 单价 | 合计 | 备注
一 | A1地下室 | [5 empty] | 0
1 | 消防低噪声柜式双速离心风机箱 P(Y)-A1/B-1,风量23000(m3/h)，全压400(Pa)，功率5.5(380V,kW) | 风机吊装、设备接地、含抗震支架制作安装 | 个 | 根据图纸所显示数量(个)计算 | 1
2 | SWF-ⅠN0.6.5混流风机 XS-A1/B-1:风量11000(m3/h)，全压400(Pa)，功率2.2(380V,kW) | 风机吊装、设备接地、含抗震支架制作安装 | 个 | 根据图纸所显示数量(个)计算 | 1
3 | SWF-ⅠN0.6.5混流风机 XS-A1/B-2,风量22000(m3/h)，全压650(Pa)，功率7.5(380V,kW) | 风机吊装、设备接地、含抗震支架制作安装 | 个 | 根据图纸所显示数量(个)计算 | 1
4 | SWF-ⅠN0.7.5混流风机 XS-A1/B-3,风量16500(m3/h)，全压600(Pa)，功率5(380V,kW) | 风机吊装、设备接地、含抗震支架制作安装 | 个 | 根据图纸所显示数量(个)计算 | 1
5 | SWF-ⅠN0.7.5混流风机 XS-A1/B-4,风量13200(m3/h)，全压600(Pa)，功率7.5(380V,kW) | 风机吊装、设备接地、含抗震支架制作安装 | 个 | 根据图纸所显示数量(个)计算 | 1
6 | 碳钢通风管道 δ=1.5mm | 风管制作安装，含抗震支架制作安装 | 米2 | 根据图纸所显示数量(米2)计算 | 37.6
7 | 碳钢通风管道 δ=1.2mm | 风管制作安装，含抗震支架制作安装 | 米2 | 根据图纸所显示数量(米2)计算 | 243.5
8 | 碳钢通风管道 δ=1.0mm | 风管制作安装，含抗震支架制作安装 | 米2 | 根据图纸所显示数量(米2)计算 | 820.4
9 | 碳钢通风管道 δ=0.75mm | 风管制作安装，含抗震支架制作安装 | 米2 | 根据图纸所显示数量(米2)计算 | 1.21
10 | 不锈钢排烟管道 δ=0.75mm | 风管制作安装，含抗震支架制作安装 | 米2 | 根据图纸所显示数量(米2)计算 | 87.6
11 | 不锈钢排烟管道 δ=0.5mm | 风管制作安装，含抗震支架制作安装 | 米2 | 根据图纸所显示数量(米2)计算 | 54.8
12 | FDS 70°防火阀 1600*320 | 风阀安装 | 个 | 根据图纸所显示数量(个)计算 | 1
13 | FDS 70°防火阀 630*500 | 风阀安装 | 个 | 根据图纸所显示数量(个)计算 | 1
14 | FDS 70°防火阀 500*400 | 风阀安装 | 个 | 根据图纸所显示数量(个)计算 | 3
15 | FDSH 280°C防火阀 1600*500 | 风阀安装 | 个 | 根据图纸所显示数量(个)计算 | 1
16 | FDSH 280°C防火阀 1300*400 | 风阀安装 | 个 | 根据图纸所显示数量(个)计算 | 1
17 | FDSH 280°C防火阀 1250*630 | 风阀安装 | 个 | 根据图纸所显示数量(个)计算 | 3
18 | FDSH 280°C防火阀 1000*250 | 风阀安装 | 个 | 根据图纸所显示数量(个)计算 | 13
19 | FDSH 280°C防火阀 1000*400 | 风阀安装 | 个 | 根据图纸所显示数量(个)计算 | 4
20 | FDSH 280°C防火阀 1000*500 | 风阀安装 | 个 | 根据图纸所显示数量(个)计算 | 7
21 | FDSH 280°C防火阀 630*200 | 风阀安装 | 个 | 根据图纸所显示数量(个)计算 | 3
22 | FDSH 280°C防火阀 630*500 | 风阀安装 | 个 | 根据图纸所显示数量(个)计算 | 1
23 | FDSH 280°C防火阀 800*320 | 风阀安装 | 个 | 根据图纸所显示数量(个)计算 | 9
24 | FDSH 280°C防火阀 500*400 | 风阀安装 | 个 | 根据图纸所显示数量(个)计算 | 2
25 | FDSH 280°C防火阀 800*400 | 风阀安装 | 个 | 根据图纸所显示数量(个)计算 | 1
26 | FDSH 280°C防火阀 800*500 | 风阀安装 | 个 | 根据图纸所显示数量(个)计算 | 2
27 | BECH 280°C电动防火阀 1000*250 | 风阀安装 | 个 | 根据图纸所显示数量(个)计算 | 11
28 | BECH 280°C电动防火阀 800*400 | 风阀安装 | 个 | 根据图纸所显示数量(个)计算 | 4
29 | BECH 280°C电动防火阀 800*320 | 风阀安装 | 个 | 根据图纸所显示数量(个)计算 | 4
30 | BECH 280°C电动防火阀 630*200 | 风阀安装 | 个 | 根据图纸所显示数量(个)计算 | 1
31 | 消声静压箱 1800*1600*1600 | 静压箱制作安装，含抗震支架制作安装 | 个 | 根据图纸所显示数量(个)计算 | 1
32 | 消声静压箱 2200*1300*1000 | 静压箱制作安装，含抗震支架制作安装 | 个 | 根据图纸所显示数量(个)计算 | 1
33 | 微穿孔消声器WCK 1250*630 L=2000MM | 微穿孔消声器制作安装，含抗震支架制作安装 | 个 | 根据图纸所显示数量(个)计算 | 2
34 | 蛋格形风口 1250*320 | 蛋格形风口制作安装，含抗震支架制作安装 | 个 | 根据图纸所显示数量(个)计算 | 6
35 | 风管止回阀 800*250 | 风阀安装 | 个 | 根据图纸所显示数量(个)计算 | 1
36 | 风管止回阀 630*400 | 风阀安装 | 个 | 根据图纸所显示数量(个)计算 | 1
37 | 风管止回阀 630*500 | 风阀安装 | 个 | 根据图纸所显示数量(个)计算 | 2
38 | 单层格栅风口 1600*1000 | 风口安装 | 个 | 根据图纸所显示数量(个)计算 | 1
39 | 单层格栅风口 2000*400 | 风口安装 | 个 | 根据图纸所显示数量(个)计算 | 1
40 | 单层格栅风口 1600*500 | 风口安装 | 个 | 根据图纸所显示数量(个)计算 | 1
41 | 单层格栅风口 1250*500 | 风口安装 | 个 | 根据图纸所显示数量(个)计算 | 1
42 | 单层格栅风口 1000*630 | 风口安装 | 个 | 根据图纸所显示数量(个)计算 | 1
43 | 单层格栅风口 800*500 | 风口安装 | 个 | 根据图纸所显示数量(个)计算 | 1
44 | 单层格栅风口 800*630 | 风口安装 | 个 | 根据图纸所显示数量(个)计算 | 14
45 | 单层格栅风口 500*400 | 风口安装 | 个 | 根据图纸所显示数量(个)计算 | 1
46 | 系统调试费(管道、风口、风阀) | 管道、风口、风阀、风机等系统调试 | 项 | 根据图纸所显示数量(项)计算 | 1
二 | A1地上部分 | [5 empty] | 0
1 | HTF-ⅠN0.10混流风机 PY-A1/1-1,风量38000(m3/h)，全压700(Pa)，功率11(380V,kW) | 风机吊装、设备接地、含抗震支架制作安装 | 个 | 根据图纸所显示数量(个)计算 | 1
2 | SWF-ⅠN0.7.5混流风机 JY-A1/1-1,风量27000(m3/h)，全压350(Pa)，功率4(380V,kW) | 风机吊装、设备接地、含抗震支架制作安装 | 个 | 根据图纸所显示数量(个)计算 | 1
3 | SWF-ⅠN0.7.0混流风机 JY-A1/2-1,风量22000(m3/h)，全压350(Pa)，功率3(380V,kW) | 风机吊装、设备接地、含抗震支架制作安装 | 个 | 根据图纸所显示数量(个)计算 | 1
4 | HTF-ⅠN0.7混流风机箱 PY-A1/2-1/2,风量20000(m3/h)，全压700(Pa)，功率7.5(380V,kW) | 风机吊装、设备接地、含抗震支架制作安装 | 个 | 根据图纸所显示数量(个)计算 | 2
5 | HTF-ⅠN0.7.5混流风机箱 PY-A1/2-3,风量31000(m3/h)，全压700(Pa)，功率11(380V,kW) | 风机吊装、设备接地、含抗震支架制作安装 | 个 | 根据图纸所显示数量(个)计算 | 1
6 | HTF-ⅠN0.7.5混流风机 PY-A1/2-4,风量26000(m3/h)，全压700(Pa)，功率11(380V,kW) | 风机吊装、设备接地、含抗震支架制作安装 | 个 | 根据图纸所显示数量(个)计算 | 1
7 | HTF-ⅠN0.10混流风机 PY-A1/D-1,风量44000(m3/h)，全压700(Pa)，功率11(380V,kW) | 风机吊装、设备接地、含抗震支架制作安装 | 个 | 根据图纸所显示数量(个)计算 | 1
8 | HTF-ⅠN0.13混流风机 PY-A1/D-2,风量60000(m3/h)，全压700(Pa)，功率18.5(380V,kW) | 风机吊装、设备接地、含抗震支架制作安装 | 个 | 根据图纸所显示数量(个)计算 | 1
9 | 碳钢通风管道 δ=0.75mm | 风管制作安装，含抗震支架制作安装 | 米2 | 根据图纸所显示数量(米2)计算 | 6.6
10 | 碳钢通风管道 δ=1.0mm | 风管制作安装，含抗震支架制作安装 | 米2 | 根据图纸所显示数量(米2)计算 | 747.56
11 | 碳钢通风管道 δ=1.2mm | 风管制作安装，含抗震支架制作安装 | 米2 | 根据图纸所显示数量(米2)计算 | 2
12 | 碳钢通风管道 δ=1.5mm | 风管制作安装，含抗震支架制作安装 | 米2 | 根据图纸所显示数量(米2)计算 | 65
13 | FDS 70°防火阀 1600*800 | 风阀安装 | 个 | 根据图纸所显示数量(个)计算 | 1
14 | FDS 70°防火阀 800*320 | 风阀安装 | 个 | 根据图纸所显示数量(个)计算 | 1
15 | FDS 70°防火阀 320*320 | 风阀安装 | 个 | 根据图纸所显示数量(个)计算 | 2
16 | FDSH 280°C防火阀 1600*630 | 风阀安装 | 个 | 根据图纸所显示数量(个)计算 | 1
17 | FDSH 280°C防火阀 1600*500 | 风阀安装 | 个 | 根据图纸所显示数量(个)计算 | 5
18 | FDSH 280°C防火阀 1600*400 | 风阀安装 | 个 | 根据图纸所显示数量(个)计算 | 1
19 | FDSH 280°C防火阀 1000*630 | 风阀安装 | 个 | 根据图纸所显示数量(个)计算 | 6
20 | FDSH 280°C防火阀 1000*500 | 风阀安装 | 个 | 根据图纸所显示数量(个)计算 | 7
21 | FDSH 280°C防火阀 1000*400 | 风阀安装 | 个 | 根据图纸所显示数量(个)计算 | 2
22 | FDSH 280°C防火阀 1000*250 | 风阀安装 | 个 | 根据图纸所显示数量(个)计算 | 8
23 | FDSH 280°C防火阀 800*400 | 风阀安装 | 个 | 根据图纸所显示数量(个)计算 | 3
24 | FDSH 280°C防火阀 500*500 | 风阀安装 | 个 | 根据图纸所显示数量(个)计算 | 2
25 | FDSH 280°C防火阀 500*200 | 风阀安装 | 个 | 根据图纸所显示数量(个)计算 | 8
26 | BECH 280°C电动防火阀 1600*400 | 风阀安装 | 个 | 根据图纸所显示数量(个)计算 | 2
27 | BECH 280°C电动防火阀 1000*250 | 风阀安装 | 个 | 根据图纸所显示数量(个)计算 | 6
28 | BECH 280°C电动防火阀 800*400 | 风阀安装 | 个 | 根据图纸所显示数量(个)计算 | 1
29 | BECH 280°C电动防火阀 500*200 | 风阀安装 | 个 | 根据图纸所显示数量(个)计算 | 4
30 | 消声静压箱 5200*1200*630 | 静压箱制作安装，含抗震支架制作安装 | 个 | 根据图纸所显示数量(个)计算 | 1
31 | 消声静压箱 2800*500*500 | 静压箱制作安装，含抗震支架制作安装 | 个 | 根据图纸所显示数量(个)计算 | 2
32 | 风管止回阀 1600*800 | 风阀安装 | 个 | 根据图纸所显示数量(个)计算 | 1
33 | 风管止回阀 1600*500 | 风阀安装 | 个 | 根据图纸所显示数量(个)计算 | 1
34 | 风管止回阀 630*630 | 风阀安装 | 个 | 根据图纸所显示数量(个)计算 | 1
35 | 电动多叶调节风阀 320*320 | 风阀安装 | 个 | 根据图纸所显示数量(个)计算 | 2
36 | 单层格栅风口 3000*400 | 风口安装 | 个 | 根据图纸所显示数量(个)计算 | 1
37 | 单层格栅风口 2500*200 | 风口安装 | 个 | 根据图纸所显示数量(个)计算 | 7
38 | 单层格栅风口 1600*800 | 风口安装 | 个 | 根据图纸所显示数量(个)计算 | 2
39 | 单层格栅风口 1250*1000 | 风口安装 | 个 | 根据图纸所显示数量(个)计算 | 1
40 | 单层格栅风口 1000*630 | 风口安装 | 个 | 根据图纸所显示数量(个)计算 | 1
41 | 单层格栅风口 1000*200 | 风口安装 | 个 | 根据图纸所显示数量(个)计算 | 2
42 | 单层格栅风口 800*630 | 风口安装 | 个 | 根据图纸所显示数量(个)计算 | 1
43 | 单层格栅风口 800*400 | 风口安装 | 个 | 根据图纸所显示数量(个)计算 | 1
44 | 单层格栅风口 630*320 | 风口安装 | 个 | 根据图纸所显示数量(个)计算 | 4
45 | 自动多叶排烟口 800*1250 | 自动多叶排烟口安装 | 个 | 根据图纸所显示数量(个)计算 | 1
46 | 自动多叶排烟口 1000*400 | 自动多叶排烟口安装 | 个 | 根据图纸所显示数量(个)计算 | 1
47 | 防雨、防鼠防虫网 1600*630 | 自动多叶排烟口安装 | 个 | 根据图纸所显示数量(个)计算 | 1
48 | 防雨、防鼠防虫网 1000*500 | 防虫网安装 | 个 | 根据图纸所显示数量(个)计算 | 3
49 | 防雨、防鼠防虫网 630*630 | 防虫网安装 | 个 | 根据图纸所显示数量(个)计算 | 1
50 | 系统调试费(管道、风口、风阀) | 管道、风口、风阀、风机等系统调试 | 项 | 根据图纸所显示数量(项)计算 | 1
三 | A2地下室 | [5 empty] | 0
1 | 消防低噪声柜式离心风机箱 P(Y)-A2/B-1，风量36000(m3/h)，全压550(Pa)，功率11(380V,kW) | 风机吊装、设备接地、含抗震支架制作安装 | 个 | 根据图纸所显示数量(个)计算 | 1
2 | HTF-ⅠN0.7混流风机箱 PY-A2/B-2，风量20000(m3/h)，全压550(Pa)，功率7.5(380V,kW) | 风机吊装、设备接地、含抗震支架制作安装 | 个 | 根据图纸所显示数量(个)计算 | 1
3 | SWF-ⅠN0.4.5混流风机 XS-A2/B-2，风量7000(m3/h)，全压350(Pa)，功率3(380V,kW) | 风机吊装、设备接地、含抗震支架制作安装 | 个 | 根据图纸所显示数量(个)计算 | 1
4 | SWF-ⅠN0.6.5混流风机 XS-A2/B-3，风量12000(m3/h)，全压350(Pa)，功率3(380V,kW) | 风机吊装、设备接地、含抗震支架制作安装 | 个 | 根据图纸所显示数量(个)计算 | 1
5 | SWF-ⅠN0.6.5混流风机 XS-A2/B-4，风量12000(m3/h)，全压350(Pa)，功率3(380V,kW) | 风机吊装、设备接地、含抗震支架制作安装 | 个 | 根据图纸所显示数量(个)计算 | 1
6 | SWF-ⅠN0.6.5混流风机 JY-A2/B-1，风量16000(m3/h)，全压450(Pa)，功率4(380V,kW) | 风机吊装、设备接地、含抗震支架制作安装 | 个 | 根据图纸所显示数量(个)计算 | 1
7 | SWF-ⅠN0.6.5混流风机 JY-A2/B-2，风量16000(m3/h)，全压450(Pa)，功率4(380V,kW) | 风机吊装、设备接地、含抗震支架制作安装 | 个 | 根据图纸所显示数量(个)计算 | 1
8 | HTF-ⅠN0.7混流风机箱 X(S)-A2/B-1，风量28800(m3/h)，全压350(Pa)，功率5.5(380V,kW) | 风机吊装、设备接地、含抗震支架制作安装 | 个 | 根据图纸所显示数量(个)计算 | 1
9 | 碳钢通风管道 δ=0.75mm | 风管制作安装，含抗震支架制作安装 | 米2 | 根据图纸所显示数量(米2)计算 | 37.28
10 | 碳钢通风管道 δ=1.0mm | 风管制作安装，含抗震支架制作安装 | 米2 | 根据图纸所显示数量(米2)计算 | 409.5
11 | 碳钢通风管道 δ=1.2mm | 风管制作安装，含抗震支架制作安装 | 米2 | 根据图纸所显示数量(米2)计算 | 276
12 | 碳钢通风管道 δ=1.5mm | 风管制作安装，含抗震支架制作安装 | 米2 | 根据图纸所显示数量(米2)计算 | 21.7
13 | 不锈钢排烟管道 δ=0.75mm | 风管制作安装，含抗震支架制作安装 | 米2 | 根据图纸所显示数量(个)计算 | 46.3
14 | 不锈钢排烟管道 δ=0.5mm | 风管制作安装，含抗震支架制作安装 | 米2 | 根据图纸所显示数量(个)计算 | 35.6
15 | 柔性接口 | 柔性接口安装 | 米2 | 根据图纸所显示数量(个)计算 | 2.2
16 | FDS 70°防火阀 1000*1000 | 风阀安装 | 个 | 根据图纸所显示数量(个)计算 | 1
17 | FDS 70°防火阀 1000*500 | 风阀安装 | 个 | 根据图纸所显示数量(个)计算 | 1
18 | FDS 70°防火阀 1000*320 | 风阀安装 | 个 | 根据图纸所显示数量(个)计算 | 3
19 | FDS 70°防火阀 630*320 | 风阀安装 | 个 | 根据图纸所显示数量(个)计算 | 2
20 | FDSH 280°C防火阀 2000*400 | 风阀安装 | 个 | 根据图纸所显示数量(个)计算 | 1
21 | FDSH 280°C防火阀 1250*400 | 风阀安装 | 个 | 根据图纸所显示数量(个)计算 | 5
22 | FDSH 280°C防火阀 1000*320 | 风阀安装 | 个 | 根据图纸所显示数量(个)计算 | 1
23 | FDSH 280°C防火阀 800*400 | 风阀安装 | 个 | 根据图纸所显示数量(个)计算 | 5
24 | FDSH 280°C防火阀 800*250 | 风阀安装 | 个 | 根据图纸所显示数量(个)计算 | 1
25 | FDSH 280°C防火阀 630*400 | 风阀安装 | 个 | 根据图纸所显示数量(个)计算 | 3
26 | FDSH 280°C防火阀 630*320 | 风阀安装 | 个 | 根据图纸所显示数量(个)计算 | 3
27 | FDSH 280°C防火阀 500*400 | 风阀安装 | 个 | 根据图纸所显示数量(个)计算 | 1
28 | FVD 70°C防火调节阀 1000*400 | 风阀安装 | 个 | 根据图纸所显示数量(个)计算 | 1
29 | BED 70°C电动防火调节阀 2000*320 | 风阀安装 | 个 | 根据图纸所显示数量(个)计算 | 1
30 | BED 70°C电动防火调节阀 1000*500 | 风阀安装 | 个 | 根据图纸所显示数量(个)计算 | 1
31 | BED 70°C电动防火调节阀 1000*320 | 风阀安装 | 个 | 根据图纸所显示数量(个)计算 | 1
32 | BED 70°C电动防火调节阀 800*250 | 风阀安装 | 个 | 根据图纸所显示数量(个)计算 | 1
33 | BED 70°C电动防火调节阀 630*320 | 风阀安装 | 个 | 根据图纸所显示数量(个)计算 | 2
34 | BECH 280°C电动防火阀 1250*500 | 风阀安装 | 个 | 根据图纸所显示数量(个)计算 | 2
35 | BECH 280°C电动防火阀 1000*400 | 风阀安装 | 个 | 根据图纸所显示数量(个)计算 | 1
36 | BECH 280°C电动防火阀 800*400 | 风阀安装 | 个 | 根据图纸所显示数量(个)计算 | 1
37 | BECH 280°C电动防火阀 800*250 | 风阀安装 | 个 | 根据图纸所显示数量(个)计算 | 2
38 | BECH 280°C电动防火阀 630*400 | 风阀安装 | 个 | 根据图纸所显示数量(个)计算 | 3
39 | BECH 280°C电动防火阀 630*320 | 风阀安装 | 个 | 根据图纸所显示数量(个)计算 | 1
40 | BECH 280°C电动防火阀 500*400 | 风阀安装 | 个 | 根据图纸所显示数量(个)计算 | 1
41 | 微穿孔消声器 2000*400 L=2000MM | 消声器安装 | 个 | 根据图纸所显示数量(个)计算 | 1
42 | 风管止回阀 1000*320 | 风阀安装 | 个 | 根据图纸所显示数量(个)计算 | 1
43 | 风管止回阀 320*250 | 风阀安装 | 个 | 根据图纸所显示数量(个)计算 | 1
44 | 蛋格形风口 1250*320 | 蛋格形风口安装 | 个 | 根据图纸所显示数量(个)计算 | 1
45 | 单层格栅风口 2000*320 | 单层格栅风口安装 | 个 | 根据图纸所显示数量(个)计算 | 1
46 | 单层格栅风口 1500*320 | 单层格栅风口安装 | 个 | 根据图纸所显示数量(个)计算 | 1
47 | 单层格栅风口 1250*320 | 单层格栅风口安装 | 个 | 根据图纸所显示数量(个)计算 | 8
48 | 单层格栅风口 1000*400 | 单层格栅风口安装 | 个 | 根据图纸所显示数量(个)计算 | 1
49 | 单层格栅风口 800*400 | 单层格栅风口安装 | 个 | 根据图纸所显示数量(个)计算 | 2
50 | 单层格栅风口 1000*500 | 单层格栅风口安装 | 个 | 根据图纸所显示数量(个)计算 | 3
51 | 系统调试费(管道、风口、风阀) | 管道、风口、风阀、风机等系统调试 | 项 | 根据图纸所显示数量(项)计算 | 1
四 | A2地上部分 | [5 empty] | 0
1 | HTF-ⅠN0.6.5混流风机箱 PY-A2/1-1，风量12000(m3/h)，全压550(Pa)，功率4(380V,kW) | 风机吊装、设备接地、含抗震支架制作安装 | 个 | 根据图纸所显示数量(个)计算 | 1
2 | HTF-ⅠN0.6.5混流风机箱 PY-A2/1-2，风量10000(m3/h)，全压500(Pa)，功率4(380V,kW) | 风机吊装、设备接地、含抗震支架制作安装 | 个 | 根据图纸所显示数量(个)计算 | 1
3 | HTF-ⅠN0.7混流风机箱 PY-A2/1-3，风量18000(m3/h)，全压650(Pa)，功率7.5(380V,kW) | 风机吊装、设备接地、含抗震支架制作安装 | 个 | 根据图纸所显示数量(个)计算 | 1
4 | HTF-ⅠN0.10混流风机 PY-A2/D-1，风量35000(m3/h)，全压700(Pa)，功率15(380V,kW) | 风机吊装、设备接地、含抗震支架制作安装 | 个 | 根据图纸所显示数量(个)计算 | 1
5 | HTF-ⅠN0.7.5混流风机箱 PY-A2/D-2，风量26000(m3/h)，全压600(Pa)，功率11(380V,kW) | 风机吊装、设备接地、含抗震支架制作安装 | 个 | 根据图纸所显示数量(个)计算 | 1
6 | HTF-ⅠN0.7.5混流风机箱 PY-A2/D-3，风量30000(m3/h)，全压650(Pa)，功率11(380V,kW) | 风机吊装、设备接地、含抗震支架制作安装 | 个 | 根据图纸所显示数量(个)计算 | 1
7 | SWF-ⅠN0.7.5混流风机 JY-A2/D-1，风量25000(m3/h)，全压500(Pa)，功率7.5(380V,kW) | 风机吊装、设备接地、含抗震支架制作安装 | 个 | 根据图纸所显示数量(个)计算 | 1
8 | SWF-ⅠN0.6.5混流风机 JY-A2/D-2风量18000(m3/h)，全压450(Pa)，功率4(380V,kW) | 风机吊装、设备接地、含抗震支架制作安装 | 个 | 根据图纸所显示数量(个)计算 | 1
9 | 碳钢通风管道 δ=0.75mm | 风管制作安装，含抗震支架制作安装 | 米2 | 根据图纸所显示数量(米2)计算 | 23.2
10 | 碳钢通风管道 δ=1.0mm | 风管制作安装，含抗震支架制作安装 | 米2 | 根据图纸所显示数量(米2)计算 | 298.2
11 | 碳钢通风管道 δ=1.2mm | 风管制作安装，含抗震支架制作安装 | 米2 | 根据图纸所显示数量(米2)计算 | 90.19
12 | 柔性接口 | 柔性接口安装 | 米2 | 根据图纸所显示数量(米2)计算 | 4.8
13 | FDSH 280°C防火阀 1250*500 | 风阀安装 | 个 | 根据图纸所显示数量(个)计算 | 1
14 | FDSH 280°C防火阀 1250*400 | 风阀安装 | 个 | 根据图纸所显示数量(个)计算 | 2
15 | FDSH 280°C防火阀 1000*400 | 风阀安装 | 个 | 根据图纸所显示数量(个)计算 | 2
16 | FDSH 280°C防火阀 1000*320 | 风阀安装 | 个 | 根据图纸所显示数量(个)计算 | 2
17 | FDSH 280°C防火阀 800*400 | 风阀安装 | 个 | 根据图纸所显示数量(个)计算 | 5
18 | FDSH 280°C防火阀 800*250 | 风阀安装 | 个 | 根据图纸所显示数量(个)计算 | 2
19 | FDSH 280°C防火阀 630*400 | 风阀安装 | 个 | 根据图纸所显示数量(个)计算 | 1
20 | FDSH 280°C防火阀 630*320 | 风阀安装 | 个 | 根据图纸所显示数量(个)计算 | 3
21 | BECH 280°C电动防火阀 1250*500 | 风阀安装 | 个 | 根据图纸所显示数量(个)计算 | 1
22 | BECH 280°C电动防火阀 1000*400 | 风阀安装 | 个 | 根据图纸所显示数量(个)计算 | 2
23 | BECH 280°C电动防火阀 800*400 | 风阀安装 | 个 | 根据图纸所显示数量(个)计算 | 5
24 | BECH 280°C电动防火阀 800*250 | 风阀安装 | 个 | 根据图纸所显示数量(个)计算 | 2
25 | BECH 280°C电动防火阀 630*400 | 风阀安装 | 个 | 根据图纸所显示数量(个)计算 | 1
26 | BECH 280°C电动防火阀 630*320 | 风阀安装 | 个 | 根据图纸所显示数量(个)计算 | 1
27 | 风管止回阀 800*630 | 风阀安装 | 个 | 根据图纸所显示数量(个)计算 | 1
28 | 风管止回阀 630*500 | 风阀安装 | 个 | 根据图纸所显示数量(个)计算 | 1
29 | 电动多叶调节风阀 320*320 | 风阀安装 | 个 | 根据图纸所显示数量(个)计算 | 2
30 | 单层格栅风口 2000*320 | 单层格栅风口安装 | 个 | 根据图纸所显示数量(个)计算 | 1
31 | 单层格栅风口 2000*200 | 单层格栅风口安装 | 个 | 根据图纸所显示数量(个)计算 | 2
32 | 单层格栅风口 1000*630 | 单层格栅风口安装 | 个 | 根据图纸所显示数量(个)计算 | 6
33 | 单层格栅风口 1000*400 | 单层格栅风口安装 | 个 | 根据图纸所显示数量(个)计算 | 1
34 | 防雨、防鼠防虫网 1000*320 | 防虫网安装 | 个 | 根据图纸所显示数量(个)计算 | 1
35 | 防雨、防鼠防虫网 800*400 | 防虫网安装 | 个 | 根据图纸所显示数量(个)计算 | 7
36 | 系统调试费(管道、风口、风阀) | 管道、风口、风阀、风机等系统调试 | 项 | 根据图纸所显示数量(项)计算 | 1
五 | 汇总 | (一）+（二）+（三）+（四） |  |  |  |  | 0

## 防火门
防火门系统报价清单（此部分按实结算）
序号 | 项目名称 | 项目特征描述 | 单位 | 工程量 计算规则 | 工程量 | 单价 | 合计 | 备注
一 | A1地下室 | [5 empty] | 0
1 | 钢制木纹防转印火门 | 防火门制作安装、含闭门器、门锁等 | 米2 | 根据图纸所显示数量(米2)计算 | 297.23
2 | 防火窗 | 防火窗制作安装、含闭门器、把手等 | 米2 | 根据图纸所显示数量(米2)计算 | 6.15
3 | 防火卷帘 | 卷帘门安装、含电机、控制箱及控制电缆 | 米2 | 根据图纸所显示数量(米2)计算 | 10
4 | 电动挡烟垂壁 | 挡烟垂壁制作安装、含电机、控制箱及控制电缆 | 米2 | 根据图纸所显示数量(米2)计算 | 22
二 | A1地上部分 | [5 empty] | 0
1 | 木质防火门 | 防火门制作安装、含闭门器、门锁等 | 米2 | 根据图纸所显示数量(米2)计算 | 10
2 | 木质精装饰防火门 | 防火门、精装修门的制作安装、含闭门器、门锁等 | 米2 | 根据图纸所显示数量(米2)计算 | 150 | 1000 |  | 暂定单价
3 | 防火窗 | 防火窗制作安装、含闭门器、把手等 | 米2 | 根据图纸所显示数量(米2)计算 | 6.39
4 | 防火卷帘 | 卷帘门安装、含电机、控制箱及控制电缆 | 米2 | 根据图纸所显示数量(米2)计算 | 188.16
5 | 电动挡烟垂壁 | 挡烟垂壁制作安装、含电机、控制箱及控制电缆 | 米2 | 根据图纸所显示数量(米2)计算 | 28.2
6 | 防火救援窗 | 防火窗制作安装、含闭门器、把手等 | 米2 | 根据图纸所显示数量(米2)计算 | 8.4
三 | A2地下室 | [5 empty] | 0
1 | 钢制木纹防转印火门 | 防火门制作安装、含闭门器、门锁等 | 米2 | 根据图纸所显示数量(米2)计算 | 172.96
2 | 防火窗 | 防火窗制作安装、含闭门器、把手等 | 米2 | 根据图纸所显示数量(米2)计算 | 13.7
3 | 防火卷帘 | 卷帘门安装、含电机、控制箱及控制电缆 | 米2 | 根据图纸所显示数量(米2)计算 | 91.14
4 | 电动挡烟垂壁 | 挡烟垂壁制作安装、含电机、控制箱及控制电缆 | 米2 | 根据图纸所显示数量(米2)计算 | 10
四 | A2地上部分 | [5 empty] | 0
1 | 木质防火门 | 防火门制作安装、含闭门器、门锁等 | 米2 | 根据图纸所显示数量(米2)计算 | 10
2 | 木质精装饰防火门 | 防火门、精装修门的制作安装、含闭门器、门锁等 | 米2 | 根据图纸所显示数量(米2)计算 | 100 | 1000 |  | 暂定单价
3 | 防火救援窗 | 防火窗制作安装、含闭门器、把手等 | 米2 | 根据图纸所显示数量(米2)计算 | 10.8
4 | 防火卷帘 | 卷帘门安装、含电机、控制箱及控制电缆 | 米2 | 根据图纸所显示数量(米2)计算 | 10
5 | 电动挡烟垂壁 | 挡烟垂壁制作安装、含电机、控制箱及控制电缆 | 米2 | 根据图纸所显示数量(米2)计算 | 10
五 | 酒店客房及64、65栋 | [5 empty] | 0
1 | 钢制木纹防转印火门 | 防火门制作安装、含闭门器、门锁等 | 米2 | 根据图纸所显示数量(米2)计算 | 40
2 | 木质精装饰防火门 | 防火门、精装修门的制作安装、含闭门器、门锁等 | 米2 | 根据图纸所显示数量(米2)计算 | 60 | 1000 |  | 暂定单价
六 | 汇总 | (一）+（二）+（三）+（四）+（五） |  |  |  |  | 0

## 强电系统
强电系统工程量清单
序号 | 项目名称 | 项目特征描述 | 单位 | 工程量 计算规则 | 工程量 | 单价 | 合计 | 备注
一 | A1区 | [5 empty] | 0
1 | 配电箱 B1APE-BF1 | 配电安装，含系统图所有元器件安装 | 个 | 根据图纸所显示数量(个)计算 | 1
2 | 配电箱 B1APE-BF2 | 配电安装，含系统图所有元器件安装 | 个 | 根据图纸所显示数量(个)计算 | 1
3 | 配电箱 B1APE-BF3 | 配电安装，含系统图所有元器件安装 | 个 | 根据图纸所显示数量(个)计算 | 1
4 | 配电箱 B1APE-BF4 | 配电安装，含系统图所有元器件安装 | 个 | 根据图纸所显示数量(个)计算 | 1
5 | 配电箱 B1APE-PY | 配电安装，含系统图所有元器件安装 | 个 | 根据图纸所显示数量(个)计算 | 1
6 | 配电箱 1APE-PY1 | 配电安装，含系统图所有元器件安装 | 个 | 根据图纸所显示数量(个)计算 | 1
7 | 配电箱 1APE-JY1 | 配电安装，含系统图所有元器件安装 | 个 | 根据图纸所显示数量(个)计算 | 1
8 | 配电箱 2APE-PY1 | 配电安装，含系统图所有元器件安装 | 个 | 根据图纸所显示数量(个)计算 | 1
9 | 配电箱 2APE-PY2 | 配电安装，含系统图所有元器件安装 | 个 | 根据图纸所显示数量(个)计算 | 1
10 | 配电箱 2APE-PY3 | 配电安装，含系统图所有元器件安装 | 个 | 根据图纸所显示数量(个)计算 | 1
11 | 配电箱 2APE-JY | 配电安装，含系统图所有元器件安装 | 个 | 根据图纸所显示数量(个)计算 | 1
12 | 配电箱 DAPE-PY1 | 配电安装，含系统图所有元器件安装 | 个 | 根据图纸所显示数量(个)计算 | 1
13 | 配电箱 DAPE-PY2 | 配电安装，含系统图所有元器件安装 | 个 | 根据图纸所显示数量(个)计算 | 1
14 | 监控中心强电 桥架 200*150 | 桥架，刷除锈刷防火漆，接地，含抗震支架制作安装 | 米 | 根据图纸所显示数量(米)计算 | 36
15 | 电缆 WDZBN-YJV-5*16 | 电缆、电线敷设，含电缆头制安 | 米 | 根据图纸所显示数量(米)计算 | 60
16 | 电缆 WDZBN-YJV-5*10 | 电缆、电线敷设，含电缆头制安 | 米 | 根据图纸所显示数量(米)计算 | 150
17 | 电缆 WDZBN-YJV-5*6 | 电缆、电线敷设，含电缆头制安 | 米 | 根据图纸所显示数量(米)计算 | 120
18 | 电缆 WDZCN-YJV-5*4 | 电缆、电线敷设，含电缆头制安 | 米 | 根据图纸所显示数量(米)计算 | 320
19 | 电缆 WDZCN-YJV-4*16 | 电缆、电线敷设，含电缆头制安 | 米 | 根据图纸所显示数量(米)计算 | 32
20 | 电缆 WDZCN-YJV-4*10 | 电缆、电线敷设，含电缆头制安 | 米 | 根据图纸所显示数量(米)计算 | 160
21 | 电线 WDZCN-YJV-3*2.5 | 电缆、电线敷设，含电缆头制安 | 米 | 根据图纸所显示数量(米)计算 | 416
22 | 电线 WDZB-YJV-2*2.5 | 电缆、电线敷设，含电缆头制安 | 米 | 根据图纸所显示数量(米)计算 | 640
23 | 电线 WDZCN-KYJV-4*1.5 | 电缆、电线敷设，含电缆头制安 | 米 | 根据图纸所显示数量(米)计算 | 560
24 | 电线 WDZCN-KYJV-14*1.0 | 电缆、电线敷设，含电缆头制安 | 米 | 根据图纸所显示数量(米)计算 | 360
25 | 镀锌线管 DN50 | 电线管敷设，含防火漆 | 米 | 根据图纸所显示数量(米)计算 | 66
26 | 镀锌线管 DN40 | 电线管敷设，含防火漆 | 米 | 根据图纸所显示数量(米)计算 | 110
27 | 镀锌线管 DN32 | 电线管敷设，含防火漆 | 米 | 根据图纸所显示数量(米)计算 | 72
28 | 镀锌线管 DN25 | 电线管敷设，含防火漆 | 米 | 根据图纸所显示数量(米)计算 | 480
二 | A2区 | [5 empty] | 0
1 | 配电箱 B1APE-JY1 | 配电安装，含系统图所有元器件安装 | 个 | 根据图纸所显示数量(个)计算 | 1
2 | 配电箱 B1APE-JY2 | 配电安装，含系统图所有元器件安装 | 个 | 根据图纸所显示数量(个)计算 | 1
3 | 配电箱 B1APE-BF1 | 配电安装，含系统图所有元器件安装 | 个 | 根据图纸所显示数量(个)计算 | 1
4 | 配电箱 B1APE-BF2 | 配电安装，含系统图所有元器件安装 | 个 | 根据图纸所显示数量(个)计算 | 1
5 | 配电箱 B1APE-BF3 | 配电安装，含系统图所有元器件安装 | 个 | 根据图纸所显示数量(个)计算 | 1
6 | 配电箱 B1APE-BF4 | 配电安装，含系统图所有元器件安装 | 个 | 根据图纸所显示数量(个)计算 | 1
7 | 配电箱 B1APE-PY1 | 配电安装，含系统图所有元器件安装 | 个 | 根据图纸所显示数量(个)计算 | 1
8 | 配电箱 B1APE-PY2 | 配电安装，含系统图所有元器件安装 | 个 | 根据图纸所显示数量(个)计算 | 1
9 | 配电箱 B1APE-ZXCBF | 配电安装，含系统图所有元器件安装 | 个 | 根据图纸所显示数量(个)计算 | 1
10 | 配电箱 2APE-PY1 | 配电安装，含系统图所有元器件安装 | 个 | 根据图纸所显示数量(个)计算 | 1
11 | 配电箱 2APE-PY2 | 配电安装，含系统图所有元器件安装 | 个 | 根据图纸所显示数量(个)计算 | 1
12 | 配电箱 2APE-PY3 | 配电安装，含系统图所有元器件安装 | 个 | 根据图纸所显示数量(个)计算 | 1
13 | 配电箱 2APE-PY4 | 配电安装，含系统图所有元器件安装 | 个 | 根据图纸所显示数量(个)计算 | 1
14 | 配电箱 DAPE-PY | 配电安装，含系统图所有元器件安装 | 个 | 根据图纸所显示数量(个)计算 | 1
15 | 监控中心强电 桥架 200*150 | 桥架，刷除锈刷防火漆，接地，含抗震支架制作安装 | 米 | 根据图纸所显示数量(米)计算 | 36
16 | 电缆 WDZBN-YJV-5*10 | 电缆、电线敷设，含电缆头制安 | 米 | 根据图纸所显示数量(米)计算 | 120
17 | 电缆 WDZBN-YJV-5*6 | 电缆、电线敷设，含电缆头制安 | 米 | 根据图纸所显示数量(米)计算 | 60
18 | 电缆 WDZCN-YJV-5*4 | 电缆、电线敷设，含电缆头制安 | 米 | 根据图纸所显示数量(米)计算 | 160
19 | 电缆 WDZCN-YJV-4*10 | 电缆、电线敷设，含电缆头制安 | 米 | 根据图纸所显示数量(米)计算 | 160
20 | 电线 WDZCN-YJV-3*2.5 | 电缆、电线敷设，含电缆头制安 | 米 | 根据图纸所显示数量(米)计算 | 416
21 | 电线 WDZB-YJV-2*2.5 | 电缆、电线敷设，含电缆头制安 | 米 | 根据图纸所显示数量(米)计算 | 580
22 | 电线 WDZCN-KYJV-4*1.5 | 电缆、电线敷设，含电缆头制安 | 米 | 根据图纸所显示数量(米)计算 | 490
23 | 电线 WDZCN-KYJV-14*1.0 | 电缆、电线敷设，含电缆头制安 | 米 | 根据图纸所显示数量(米)计算 | 320
24 | 镀锌线管 DN40 | 电线管敷设，含防火漆 | 米 | 根据图纸所显示数量(米)计算 | 172
25 | 镀锌线管 DN32 | 电线管敷设，含防火漆 | 米 | 根据图纸所显示数量(米)计算 | 88
26 | 镀锌线管 DN25 | 电线管敷设，含防火漆 | 米 | 根据图纸所显示数量(米)计算 | 395
三 | 水泵房、屋顶水箱 | [5 empty] | 0
1 | 电线 WDZCN-KYJV-4*1.5 | 电缆、电线敷设，含电缆头制安 | 米 | 根据图纸所显示数量(米)计算 | 292
2 | 电线管 DN20 | 电线管敷设，含防火漆 | 米 | 根据图纸所显示数量(米)计算 | 48
3 | WDZCN-KYJV-5*1.5 | 电缆、电线敷设，含电缆头制安 | 米 | 根据图纸所显示数量(米)计算 | 246
4 | 电线管 DN25 | 电线管敷设，含防火漆 | 米 | 根据图纸所显示数量(米)计算 | 24
5 | 桥架 300*150 | 桥架，刷除锈刷防火漆，接地，含抗震支架制作安装 | 米 | 根据图纸所显示数量(米)计算 | 36
6 | 桥架 150*150 | 桥架，刷除锈刷防火漆，接地，含抗震支架制作安装 | 米 | 根据图纸所显示数量(米)计算 | 32
7 | 矿物质绝缘电缆 BTTZ-4*185 | 电缆、电线敷设，含电缆头制安 | 米 | 根据图纸所显示数量(米)计算 | 16 |  |  | 暂定单价
8 | 数字智能消防巡检设备箱 | 配电安装，含系统图所有元器件安装 | 个 | 根据图纸所显示数量(个)计算 | 1
9 | 消火栓泵控制箱 | 配电安装，含系统图所有元器件安装 | 个 | 根据图纸所显示数量(个)计算 | 1
10 | 喷淋泵控制箱 | 配电安装，含系统图所有元器件安装 | 个 | 根据图纸所显示数量(个)计算 | 1
11 | 消火栓稳压泵控制箱 | 配电安装，含系统图所有元器件安装 | 个 | 根据图纸所显示数量(个)计算 | 1
12 | 喷淋稳压泵控制箱 | 配电安装，含系统图所有元器件安装 | 个 | 根据图纸所显示数量(个)计算 | 1
13 | 电缆 WDZBN-3*120+1*70 | 电缆、电线敷设，含电缆头制安 | 米 | 根据图纸所显示数量(米)计算 | 96
14 | 电缆 WDZBN-3*70+1*35 | 电缆、电线敷设，含电缆头制安 | 米 | 根据图纸所显示数量(米)计算 | 48
15 | 电线 WDZCN-YJV-4*4 | 电缆、电线敷设，含电缆头制安 | 米 | 根据图纸所显示数量(米)计算 | 96
16 | 控制线缆敷设、控制箱及水泵系统调试 | 系统调试 | 项 | 根据图纸所显示数量(项)计算 | 1
四 | 汇总 | (一）+（二）+（三） |  |  |  |  | 0

## 气体灭火
气体灭火工程报价清单 （按消防验收规范进行深化--如需）
序号 | 项目名称 | 项目特征描述 | 单位 | 工程量 计算规则 | 工程量 | 单价 | 合计 | 备注
一 | A1区 | [5 empty] | 0
1 | 七氟丙烷气体灭火装置，28.7L，XQQWQ40/16感温电动启动型，悬挂式 | 七氟丙烷气体灭火装置安装 | 套 | 根据图纸所显示数量(套)计算 | 1
2 | 乙方补充
3
4
5
6
二 | A2区 | [5 empty] | 0
1 | 七氟丙烷气体灭火装置，36.6L，XQQWQ40/16感温电动启动型，悬挂式 | 七氟丙烷气体灭火装置安装 | 套 | 根据图纸所显示数量(套)计算 | 2
2 | 泄压口 | 泄压口安装 | 个 | 根据图纸所显示数量(个)计算 | 2
3 | 乙方补充
4
5
6
三 | 汇总 | (一）+（二） |  |  |  |  | 0

## 措施项目费
措施项目费（本部为包干费用）
序号 | 项目名称 | 合计（元） | 备注
1 | 在下面开列的措施项目适用于本工程量清单所包括的全部工程。而分包人填写的款额或单价应被视为适用于根据本合同进行施工的全部工程，包括工程师根据合同条件所指令的的任何增减。
2 | 当本淸单只填有一个总价金额时，分包人必须提供该项款额的明细分项。
3 | 当本淸单中任何项目的款额异常高，因而在工程开始时通常要支付大量的款项，则在工程幵始时只付给分包人可提出根据的该部分款额，余下的款额将在工程期间分期支付 。
4 | 分包人应注意前段的付款规定并不适用于填写在与保险、履约保证书和类似项目有关的款额，尽管分包人在工程开始时支付保费，该款额将只会在工程期间分期支付。
5 | 当分包人没有在本清单的项目填上或填上款额不足时，该价额或其附加价额应被视为己包括在下文的工程量淸单中开列的计量工程单价内，无论如何，将不会签发任何额外款额。
6 | 施工措施包含但不限于以下内容：除公司提供既有的设施以外的各种脚手架、机械设备、施工用水用电、成品保护、场地清理、夜间（节假日）施工、高温、冬雨季施工、工伤意外等各种保险等。
7 | 安全防护、文明施工措施费
8
9
10 | 以上汇总 | 0

## 备品清单
备品清单--暂定量，具体以甲方正式通知为准
工程名称：苏地2012-G-81号地块项目
序号 | 项目名称 | 项目特征描述（详见图纸） | 单位 | 工程量
1 | 普通喷淋头 |  | 个 | 50
2 | 装饰喷淋头 |  | 个 | 50
3 | 智能光电感烟探测器 |  | 个 | 50
4 | 智能感温探测器 |  | 个 | 50
5 | 智能手动报警按钮 |  | 个 | 50
6 | 消防广播音箱 |  | 个 | 50
7 | 消火栓按钮 |  | 个 | 50
8 | 信号输入模块 |  | 个 | 50
9 | 单输入/单输出联动模块 |  | 个 | 50
10 | 双输入/双输出联动模块 |  | 个 | 50
11 | 隔离模块 GL |  | 个 | 50

## 补充项目报价表
补充项目报价表
序号 | 项目名称 | 品牌 | 规格型号 | 单位 | 单价 | 备注
1 | 消火栓及喷淋管道拆除，包括将垃圾运至指定现场 |  |  | 米 |  | 报价入须于以下项目填报综合单价，用于日后变更签证之用，此部分项目无须计入报价总金额。
2 | 已预埋电线管拆除，包括将垃圾运至指定现场 |  |  | 米
3 | 已敷设电线拆除，包括将垃圾运至指定现场 |  |  | 米
4 | 喷淋头拆除，包括将垃圾运至指定现场 |  |  | 个
5 | 烟感、温感、模块等火灾报警设备拆除，包括将垃圾运至指定现场 |  |  | 个
6 | 风口、风阀、百叶拆除，包括将垃圾运至指定现场 |  |  | 个
7 | 镀锌钢板、不锈钢板拆除，包括将垃圾运至指定现场 |  |  | m2
8 | 防火门拆除，包括将垃圾运至指定现场 |  |  | m2
9 | 管道、桥架等设备支架拆除，包括将垃圾运至指定现场 |  |  | t
10 | 管道、桥架等设备支架按当地抗震要求制作安装，含防腐刷漆等 |  |  | t
11 | 墙体凿槽、切割、修补 |  |  | m
12 | 开孔洞 Φ100~Φ300 |  |  | 个
13 | 计日工 |  |  | 工日 | 8小时/工日
14 | 机械台班（需注明详细机械型号） |  |  | 台班 | 8小时/台班
15 | 其他可能发生的项目可继续往下填
16

## 主要材料价目表
主要材料价目表
序号 | 项目名称 | 品牌 | 规格型号 | 单位 | 工程量 | 单价 | 合计 | 备注
1 | [7 empty] | 报价人须于以下项目填报材料单价.并注明品牌、型号及规格，包括材料供应价格，包装费，运输费、场外运输损耗、采购及保管费等费用。
2
3
4
5
6
7
8
9
10
11
12

## 综合单价分析表
综合单价分析表
清单编号： |  |  | 项目内容：
序号 | 项目名称 | 单位 | 消耗量 | 单价 | 合价 | 备注
一 | 人工费
1.1 | 制作费
1.2 | 安装费
二 | 材料费
2.1
2.2
三 | 机械费
3.1
3.2
四 | 直接费小计 |  |  |  |  | 一+二+三
五 | 企业管理费（含1%水电费）
六 | 利润 |  |  |  |  | 四+五
七 | 规费 |  |  |  |  | 四+五+六
八 | 税金 |  |  |  |  | 四+五+六+七
九 | 合计 |  |  |  |  | 四+五+六+七+八