## 单项汇总表
阿丽拉酒店智能化系统列表
序号 | 系统名称
1 | 综合布线系统
2 | 计算机网络系统
3 | 程控交换机系统
4 | 视频监控系统
5 | 入侵报警系统
6 | 智能一卡通系统
7 | 电子巡更系统
8 | 停车场管理系统
9 | 有线电视系统
10 | 互动电视系统
11 | 无线对讲覆盖系统
12 | 信息发布系统
13 | 智能照明系统
14 | 楼宇设备自动控制系统
15 | 能源计量管理系统
16 | 机房工程
17 | 客房控制系统
18 | 音视频系统
19 | 综合管路

## 综合布线
综合布线系统
序号 | 设备名称 | 技术参数 | 单位 | 数量 | 备注
A | 客用网布线
一 | 工作区子系统
1 | 单口面板 | 单口方形模块面板(含边框/标签),带防尘盖,白色 | 个 | 204
2 | 双口面板 | 双口方模块面板(含边框/标签),带防尘盖,白色 | 个 | 150
3 | 6类非屏蔽模块 | 产品规格：CAT6 UTP RJ45信息模块插座，可选T568A、T568B打线方式； 性能要求：六类信息插座(CAT6)能够满足高速数据及语音信号的传输，电气性能达到六类标准TIA/EIA CAT6的要求，测试指标达到250MHz。为模组成式8针RJ45插座； 电缆连接标准须印有TIA/EIA568A和568B两种色码； 产品特征：拔插次数≥750次，磷青铜，有50μm镀金层和100μm镀镍层； RJ45 8针触点：符合FCC part 68, Subpart F 和 IEC-60603-7标准，可卡接22到24AWG线规的导体； 标准：完全符合AS/NZS 3080：2003, ISO/IEC11801 2002版本和ANSI/TIA/EIA-568-C系列连接硬件标准的要求；可采用一字打线和一次性压接8根线的端接方式； 符合UL 94V-0规格； 传输带宽：CAT6≥250MHz； 透明IDC固定后盖有助于用户检查端接情况，有利于电缆固定，以提高电缆的应力消除能力； 需提供了多种颜色选择，便于更好地识别信道； 模块上正面刻印有品牌LOGO，右下角均刻印有表示类型的字母数字，侧面均印有生产唯一序号和生产日期，便于质量回溯。 | 个 | 514
4 | 双口地插 | 弹出阻尼式双联六类电脑地插(铜质光面) | 个 | 5
5 | 客房弱电箱400*400（含熔接盒，电源插座）（别墅式） | 4口SC ST FC单模满配桌面式光纤终端盒 光缆尾纤熔接盒 SC接口 单模 6位10A输入输出PDU | 个 | 52
6 | 客房弱电箱400*600（含熔接盒，电源插座）（集中式） | 4口SC ST FC单模满配桌面式光纤终端盒 光缆尾纤熔接盒 SC接口 单模 6位10A输入输出PDU | 个 | 15
二 | 水平、主干子系统
1 | 6类4对非屏蔽双绞线，低烟无卤 | 产品规格：Cat6非屏蔽双绞线缆。 性能：23AWG线规的电缆满足250MHz条件下的传输要求，并采用带十字支撑架结构，可以有效隔离对绞线对以优化NEXT和ELFEXT性能，以保证整个布线系统的可靠性及稳定性； 标准：符合Category 6 ANSI/TIA/EIA-568-C2-1 and ISO/IEC 11801标准并可提供ETL或UL,信产部认证及相关测试报告； 芯线对数及屏蔽层：4对，每芯带有色条区别，内有线缆撕裂绳； 带宽要求：Cat6≥250MHz，支持1000 Base-T以及1000Base-TX局域网以及宽带视频应用； 电气特性：1.0-100.0MHz输入阻抗（欧姆） 100±6，100-250MHz输入阻抗（欧姆） 100±6，1.0-250.0MHz时延偏离(ns/100m) ≤45，线对对地的电容不平衡(pF/100m) ≤330，20°C条件下的导线最大直流电阻（欧姆/km）为73.2，电阻不平衡（%） ≤5； 认证：低烟无卤线缆满足 IEC60332、IEC 61034、IEC 60754标准要求，并在线缆外皮上标注符合的国际标准名称； 护套标识：LSZH护套，外护套印有品牌、型号规格、线规、屏蔽类型、标准号、缆型、生产序列号等信息，字迹清晰、不褪色、容易辨别，用于产品的质量回溯，并印有逆序长度标注(305~0 meter)以方便识别线缆长度； 包装：标准纸箱包装，外包装箱上印刷条形码等标识以方便业主及监理单位在不利用任何专业检测设备的前提下，就可以方便、简易、迅速的判断供应的货物是否为原厂原装正品； 水平线缆为低烟无卤LSZH产品，符合IEC60332-1阻燃等级，并提供中国信息产业部授权机构出具的第三方燃烧测试报告； 链路支持4连接，符合ANSI/TIA 568-C标准，并提供中国信息产业部授权检测机构出具的第三方传输性能测试报告； 产品需要满足元器件级别测试认证，其中双绞线，信息模块，跳线均有中国信息产业部授权检测机构或ETL出具的第三方传输性能测试报告。 | 箱 | 76
2 | 室外单模光缆，4芯 | OS2室外轻铠单模, 4 芯, 9um | 米 | 26800
3 | 室内万兆多模光缆，8芯，9/125um，低烟无卤(LSZH) | OM3 室内多模 LSZH, 8 芯 | 米 | 1100
三 | 管理子系统
1 | 24口非屏蔽配线架 | 产品规格：六类非屏蔽齐平式配线架，可选T568A和T568B连线方案； 性能：预装不带防尘盖六类信息模块，24口RJ45模块化配线架，每端口自带防尘盖并附带透明接线固定后盖，以提高线缆的应力消除能力，确保模块端接的长期可靠性。 标准：完全符合AS/NZS 3080：2003, ISO/IEC11801 2002版本2和ANSI/TIA/EIA-568-C系列连接硬件标准的要求 结构：可拆卸的后侧理线支架，后侧理线支架可以在端接之后将其安装好； 安装方式：与标准的19”机柜/机架兼容。 标识：前方的透明标签系统可以快速方便地识别信道； 结构：带有金属粉末涂层的框架结构，坚固耐用耐腐蚀，保护配线架免受腐蚀和刮伤。可拆卸后部电缆管理架，附带所有安装和电缆固定的完整套件，包括魔术贴扎带用于线缆捆扎。 安装：19”机柜式安装，高度为1U，配线架的背后要求配备托线架，用于绑扎双绞线，可确保安装的电缆整齐同时消除应力，提高模块端接的长期可靠性； | 个 | 77 | 满配
2 | 6类标准跳线 | 规格：CAT6 UTP 4对标准RJ45/RJ45信息软跳线Cat6非屏蔽跳线； 标准：完全符合AS/NZS 3080：2003,ISO/IEC 11801第2版2002 和ANSI/TIA/EIA-568-B系列连接硬件标准要求； 线规：24AWG多芯信息软跳线；线缆带有十字骨架用于分隔线对，保证跳线弯曲缠绕的情况下仍然有出色的近段串扰和远端串扰性能； 耐用性：可拔插750次以上；RJ45接头采用聚碳酸脂，FCC第68部分第F节 UL 94V-0； 触点材料：磷青铜，有50um镀金层和100um镀镍层； 传输带宽：CAT6≥250MHz； 接触阻抗：最大为10mΩ； 长度要求：2米规格的插接线，两端接头采用全模制的RJ45接头，适用于所有CAT6配线架，确保先对的完整性，提高应力消除能力； 认证：CM等UL认证防火等级须在线缆外皮上印有UL文件编号，并且在线缆包装上贴有UL专属的镭射标签； 跳线颜色：蓝色。 | 根 | 663
3 | 理线架 | 塑料理线器, 适合六类系统理线 | 个 | 13
4 | 24口光纤配线架 | 预端接配线箱适用于19英寸标准机架或机柜，1U和4U高度可选，采用金属材质的冷轧钢板，坚固耐用，符合EIA-310-D。 配线箱提供前侧理线空间，无需提供额外理线器。 配线箱采用可前后抽拉的结构设计，方便前后线缆管理。 提供“普通”和“高密度”两种尺寸的MTP预端接配线箱。普通方案的MTP预端接配线箱配套普通MTP模块，可实现1U最高72芯，4U最高288芯的应用。高密度方案的MTP预端接配线箱配套小型MTP模块，可实现1U最高96芯的应用。 预端接配线箱还能支持普通LC/SC耦合器板，支持预端接和熔接混用；单模和多模类型可选。 | 个 | 3
5 | 多模跳线 | LC-LC OM3双工多模 光跳线 3m | 根 | 4
6 | 多模适配器板 | 1U 高密度熔纤方案适配器板，含6个双工多模LC适配器 | 个 | 4
7 | 多模尾纤 | LC OM3多模尾纤 1.0m | 根 | 48
8 | 单模跳线 | LC-LC OS2双工单模 光跳线 3m | 根 | 34
9 | 单模适配器板 | 1U 高密度熔纤方案适配器板，含6个双工单模LC适配器 | 个 | 23
10 | 单模尾纤 | LC OS2单模尾纤 1.0m | 根 | 268
11 | 42U标准机柜（600*600*2000） | 前玻璃后钣金门机柜 配3块隔板 1个PDU 1套风扇 支脚4个 螺丝40套 | 台 | 4
四 | 建筑群子系统
1 | 24口光纤配线架 | 预端接配线箱适用于19英寸标准机架或机柜，1U和4U高度可选，采用金属材质的冷轧钢板，坚固耐用，符合EIA-310-D。 配线箱提供前侧理线空间，无需提供额外理线器。 配线箱采用可前后抽拉的结构设计，方便前后线缆管理。 提供“普通”和“高密度”两种尺寸的MTP预端接配线箱。普通方案的MTP预端接配线箱配套普通MTP模块，可实现1U最高72芯，4U最高288芯的应用。高密度方案的MTP预端接配线箱配套小型MTP模块，可实现1U最高96芯的应用。 预端接配线箱还能支持普通LC/SC耦合器板，支持预端接和熔接混用；单模和多模类型可选。 | 个 | 13
2 | 理线架 | 塑料理线器, 适合六类系统理线 | 个 | 13
3 | 单模跳线 | LC-LC OS2双工单模 光跳线 3m | 根 | 35
4 | 单模适配器板 | 1U 高密度熔纤方案适配器板，含6个双工单模LC适配器 | 个 | 23
5 | 单模尾纤 | LC OS2单模尾纤 1.0m | 根 | 268
6 | 42U标准机柜（600*600*2000） | 前玻璃后钣金门机柜 配3块隔板 1个PDU 1套风扇 支脚4个 螺丝40套 | 台 | 1
五 | 设备间子系统
1 | 24口光纤配线架 | 预端接配线箱适用于19英寸标准机架或机柜，1U和4U高度可选，采用金属材质的冷轧钢板，坚固耐用，符合EIA-310-D。 配线箱提供前侧理线空间，无需提供额外理线器。 配线箱采用可前后抽拉的结构设计，方便前后线缆管理。 提供“普通”和“高密度”两种尺寸的MTP预端接配线箱。普通方案的MTP预端接配线箱配套普通MTP模块，可实现1U最高72芯，4U最高288芯的应用。高密度方案的MTP预端接配线箱配套小型MTP模块，可实现1U最高96芯的应用。 预端接配线箱还能支持普通LC/SC耦合器板，支持预端接和熔接混用；单模和多模类型可选。 | 个 | 3
2 | 理线架 | 塑料理线器, 适合六类系统理线 | 个 | 3
3 | 多模跳线 | LC-LC OM3双工多模 光跳线 3m | 根 | 4
4 | 多模适配器板 | 1U 高密度熔纤方案适配器板，含6个双工多模LC适配器 | 个 | 4
5 | 多模尾纤 | LC OM3多模尾纤 1.0m | 根 | 48
6 | 单模跳线 | LC-LC OS2双工单模 光跳线 3m | 根 | 1
7 | 单模适配器板 | 1U 高密度熔纤方案适配器板，含6个双工单模LC适配器 | 个 | 2
8 | 单模尾纤 | LC OS2单模尾纤 1.0m | 根 | 16
9 | 电线管JDG20（含开槽、支架、防火涂料等） | JDG20 | 米 | 12000
10 | 42U标准机柜（800*1000*2000） | 前玻璃后钣金门机柜 配3块隔板 1个PDU 2套风扇 支脚4个 螺丝40套 配2跟金属走线槽 | 台 | 4
B | 管理网布线
一 | 工作区子系统
1 | 单口面板 | 单口方形模块面板(含边框/标签),带防尘盖,白色 | 个 | 6
2 | 双口面板 | 双口方模块面板(含边框/标签),带防尘盖,白色 | 个 | 55
3 | 6类非屏蔽模块 | 产品规格：CAT6 UTP RJ45信息模块插座，可选T568A、T568B打线方式； 性能要求：六类信息插座(CAT6)能够满足高速数据及语音信号的传输，电气性能达到六类标准TIA/EIA CAT6的要求，测试指标达到250MHz。为模组成式8针RJ45插座； 电缆连接标准须印有TIA/EIA568A和568B两种色码； 产品特征：拔插次数≥750次，磷青铜，有50μm镀金层和100μm镀镍层； RJ45 8针触点：符合FCC part 68, Subpart F 和 IEC-60603-7标准，可卡接22到24AWG线规的导体； 标准：完全符合AS/NZS 3080：2003, ISO/IEC11801 2002版本和ANSI/TIA/EIA-568-C系列连接硬件标准的要求；可采用一字打线和一次性压接8根线的端接方式； 符合UL 94V-0规格； 传输带宽：CAT6≥250MHz； 透明IDC固定后盖有助于用户检查端接情况，有利于电缆固定，以提高电缆的应力消除能力； 需提供了多种颜色选择，便于更好地识别信道； 模块上正面刻印有品牌LOGO，右下角均刻印有表示类型的字母数字，侧面均印有生产唯一序号和生产日期，便于质量回溯。 | 个 | 121
4 | 单口地插 | 弹出阻尼式双联六类电脑地插(铜质光面) | 个 | 5
二 | 水平、主干子系统
1 | 6类4对非屏蔽双绞线，低烟无卤 | 产品规格：Cat6非屏蔽双绞线缆。 性能：23AWG线规的电缆满足250MHz条件下的传输要求，并采用带十字支撑架结构，可以有效隔离对绞线对以优化NEXT和ELFEXT性能，以保证整个布线系统的可靠性及稳定性； 标准：符合Category 6 ANSI/TIA/EIA-568-C2-1 and ISO/IEC 11801标准并可提供ETL或UL,信产部认证及相关测试报告； 芯线对数及屏蔽层：4对，每芯带有色条区别，内有线缆撕裂绳； 带宽要求：Cat6≥250MHz，支持1000 Base-T以及1000Base-TX局域网以及宽带视频应用； 电气特性：1.0-100.0MHz输入阻抗（欧姆） 100±6，100-250MHz输入阻抗（欧姆） 100±6，1.0-250.0MHz时延偏离(ns/100m) ≤45，线对对地的电容不平衡(pF/100m) ≤330，20°C条件下的导线最大直流电阻（欧姆/km）为73.2，电阻不平衡（%） ≤5； 认证：低烟无卤线缆满足 IEC60332、IEC 61034、IEC 60754标准要求，并在线缆外皮上标注符合的国际标准名称； 护套标识：LSZH护套，外护套印有品牌、型号规格、线规、屏蔽类型、标准号、缆型、生产序列号等信息，字迹清晰、不褪色、容易辨别，用于产品的质量回溯，并印有逆序长度标注(305~0 meter)以方便识别线缆长度； 包装：标准纸箱包装，外包装箱上印刷条形码等标识以方便业主及监理单位在不利用任何专业检测设备的前提下，就可以方便、简易、迅速的判断供应的货物是否为原厂原装正品； 水平线缆为低烟无卤LSZH产品，符合IEC60332-1阻燃等级，并提供中国信息产业部授权机构出具的第三方燃烧测试报告； 链路支持4连接，符合ANSI/TIA 568-C标准，并提供中国信息产业部授权检测机构出具的第三方传输性能测试报告； 产品需要满足元器件级别测试认证，其中双绞线，信息模块，跳线均有中国信息产业部授权检测机构或ETL出具的第三方传输性能测试报告。 | 箱 | 18
2 | 室内万兆多模光缆，8芯，9/125um，低烟无卤(LSZH) | OM3 室内多模 LSZH, 8 芯 | 米 | 300
三 | 管理子系统
1 | 24口非屏蔽空配线架 | 产品规格：六类非屏蔽齐平式配线架，可选T568A和T568B连线方案； 性能：预装不带防尘盖六类信息模块，24口RJ45模块化配线架，每端口自带防尘盖并附带透明接线固定后盖，以提高线缆的应力消除能力，确保模块端接的长期可靠性。 标准：完全符合AS/NZS 3080：2003, ISO/IEC11801 2002版本2和ANSI/TIA/EIA-568-C系列连接硬件标准的要求 结构：可拆卸的后侧理线支架，后侧理线支架可以在端接之后将其安装好； 安装方式：与标准的19”机柜/机架兼容。 标识：前方的透明标签系统可以快速方便地识别信道； 结构：带有金属粉末涂层的框架结构，坚固耐用耐腐蚀，保护配线架免受腐蚀和刮伤。可拆卸后部电缆管理架，附带所有安装和电缆固定的完整套件，包括魔术贴扎带用于线缆捆扎。 安装：19”机柜式安装，高度为1U，配线架的背后要求配备托线架，用于绑扎双绞线，可确保安装的电缆整齐同时消除应力，提高模块端接的长期可靠性； | 个 | 6
3 | 6类标准跳线 | 规格：CAT6 UTP 4对标准RJ45/RJ45信息软跳线Cat6非屏蔽跳线； 标准：完全符合AS/NZS 3080：2003,ISO/IEC 11801第2版2002 和ANSI/TIA/EIA-568-B系列连接硬件标准要求； 线规：24AWG多芯信息软跳线；线缆带有十字骨架用于分隔线对，保证跳线弯曲缠绕的情况下仍然有出色的近段串扰和远端串扰性能； 耐用性：可拔插750次以上；RJ45接头采用聚碳酸脂，FCC第68部分第F节 UL 94V-0； 触点材料：磷青铜，有50um镀金层和100um镀镍层； 传输带宽：CAT6≥250MHz； 接触阻抗：最大为10mΩ； 长度要求：2米规格的插接线，两端接头采用全模制的RJ45接头，适用于所有CAT6配线架，确保先对的完整性，提高应力消除能力； 认证：CM等UL认证防火等级须在线缆外皮上印有UL文件编号，并且在线缆包装上贴有UL专属的镭射标签； 跳线颜色：蓝色。 | 根 | 121
4 | 理线架 | 塑料理线器, 适合六类系统理线 | 个 | 9
5 | 24口光纤配线架 | 预端接配线箱适用于19英寸标准机架或机柜，1U和4U高度可选，采用金属材质的冷轧钢板，坚固耐用，符合EIA-310-D。 配线箱提供前侧理线空间，无需提供额外理线器。 配线箱采用可前后抽拉的结构设计，方便前后线缆管理。 提供“普通”和“高密度”两种尺寸的MTP预端接配线箱。普通方案的MTP预端接配线箱配套普通MTP模块，可实现1U最高72芯，4U最高288芯的应用。高密度方案的MTP预端接配线箱配套小型MTP模块，可实现1U最高96芯的应用。 预端接配线箱还能支持普通LC/SC耦合器板，支持预端接和熔接混用；单模和多模类型可选。 | 个 | 3
6 | 多模跳线 | LC-LC OM3双工多模 光跳线 3m | 根 | 4
7 | 多模适配器板 | 1U 高密度熔纤方案适配器板，含6个双工多模LC适配器 | 个 | 4
8 | 多模尾纤 | LC OM3多模尾纤 1.0m | 根 | 48
四 | 设备间子系统
1 | 24口光纤配线架 | 预端接配线箱适用于19英寸标准机架或机柜，1U和4U高度可选，采用金属材质的冷轧钢板，坚固耐用，符合EIA-310-D。 配线箱提供前侧理线空间，无需提供额外理线器。 配线箱采用可前后抽拉的结构设计，方便前后线缆管理。 提供“普通”和“高密度”两种尺寸的MTP预端接配线箱。普通方案的MTP预端接配线箱配套普通MTP模块，可实现1U最高72芯，4U最高288芯的应用。高密度方案的MTP预端接配线箱配套小型MTP模块，可实现1U最高96芯的应用。 预端接配线箱还能支持普通LC/SC耦合器板，支持预端接和熔接混用；单模和多模类型可选。 | 个 | 2
2 | 理线架 | 塑料理线器, 适合六类系统理线 | 个 | 1
3 | 多模跳线 | LC-LC OM3双工多模 光跳线 3m | 根 | 4
4 | 多模耦合器 | 1U 高密度熔纤方案适配器板，含6个双工多模LC适配器 | 个 | 4
5 | 多模尾纤 | LC OM3多模尾纤 1.0m | 根 | 48
9 | 电线管JDG20（含开槽、支架、防火涂料等） | JDG20 | 米 | 1728
10 | 接线盒 铁质86# | 铁质86# | 只 | 120
C | 设备网布线
二 | 水平、主干子系统
1 | 6类4对非屏蔽双绞线，低烟无卤 | 产品规格：Cat6非屏蔽双绞线缆。 性能：23AWG线规的电缆满足250MHz条件下的传输要求，并采用带十字支撑架结构，可以有效隔离对绞线对以优化NEXT和ELFEXT性能，以保证整个布线系统的可靠性及稳定性； 标准：符合Category 6 ANSI/TIA/EIA-568-C2-1 and ISO/IEC 11801标准并可提供ETL或UL,信产部认证及相关测试报告； 芯线对数及屏蔽层：4对，每芯带有色条区别，内有线缆撕裂绳； 带宽要求：Cat6≥250MHz，支持1000 Base-T以及1000Base-TX局域网以及宽带视频应用； 电气特性：1.0-100.0MHz输入阻抗（欧姆） 100±6，100-250MHz输入阻抗（欧姆） 100±6，1.0-250.0MHz时延偏离(ns/100m) ≤45，线对对地的电容不平衡(pF/100m) ≤330，20°C条件下的导线最大直流电阻（欧姆/km）为73.2，电阻不平衡（%） ≤5； 认证：低烟无卤线缆满足 IEC60332、IEC 61034、IEC 60754标准要求，并在线缆外皮上标注符合的国际标准名称； 护套标识：LSZH护套，外护套印有品牌、型号规格、线规、屏蔽类型、标准号、缆型、生产序列号等信息，字迹清晰、不褪色、容易辨别，用于产品的质量回溯，并印有逆序长度标注(305~0 meter)以方便识别线缆长度； 包装：标准纸箱包装，外包装箱上印刷条形码等标识以方便业主及监理单位在不利用任何专业检测设备的前提下，就可以方便、简易、迅速的判断供应的货物是否为原厂原装正品； 水平线缆为低烟无卤LSZH产品，符合IEC60332-1阻燃等级，并提供中国信息产业部授权机构出具的第三方燃烧测试报告； 链路支持4连接，符合ANSI/TIA 568-C标准，并提供中国信息产业部授权检测机构出具的第三方传输性能测试报告； 产品需要满足元器件级别测试认证，其中双绞线，信息模块，跳线均有中国信息产业部授权检测机构或ETL出具的第三方传输性能测试报告。 | 箱 | 63
2 | 室外单模光缆，4芯 | OS2室外轻铠单模, 4 芯, 9um | 米 | 4000
3 | 室内千兆多模光缆，8芯，9/125um，低烟无卤(LSZH) | OM2 室内多模 LSZH, 8 芯, 50um | 米 | 240
三 | 管理子系统
1 | 24口非屏蔽空配线架 | 产品规格：六类非屏蔽齐平式配线架，可选T568A和T568B连线方案； 性能：预装不带防尘盖六类信息模块，24口RJ45模块化配线架，每端口自带防尘盖并附带透明接线固定后盖，以提高线缆的应力消除能力，确保模块端接的长期可靠性。 标准：完全符合AS/NZS 3080：2003, ISO/IEC11801 2002版本2和ANSI/TIA/EIA-568-C系列连接硬件标准的要求 结构：可拆卸的后侧理线支架，后侧理线支架可以在端接之后将其安装好； 安装方式：与标准的19”机柜/机架兼容。 标识：前方的透明标签系统可以快速方便地识别信道； 结构：带有金属粉末涂层的框架结构，坚固耐用耐腐蚀，保护配线架免受腐蚀和刮伤。可拆卸后部电缆管理架，附带所有安装和电缆固定的完整套件，包括魔术贴扎带用于线缆捆扎。 安装：19”机柜式安装，高度为1U，配线架的背后要求配备托线架，用于绑扎双绞线，可确保安装的电缆整齐同时消除应力，提高模块端接的长期可靠性； | 个 | 18
3 | 6类标准跳线 | 规格：CAT6 UTP 4对标准RJ45/RJ45信息软跳线Cat6非屏蔽跳线； 标准：完全符合AS/NZS 3080：2003,ISO/IEC 11801第2版2002 和ANSI/TIA/EIA-568-B系列连接硬件标准要求； 线规：24AWG多芯信息软跳线；线缆带有十字骨架用于分隔线对，保证跳线弯曲缠绕的情况下仍然有出色的近段串扰和远端串扰性能； 耐用性：可拔插750次以上；RJ45接头采用聚碳酸脂，FCC第68部分第F节 UL 94V-0； 触点材料：磷青铜，有50um镀金层和100um镀镍层； 传输带宽：CAT6≥250MHz； 接触阻抗：最大为10mΩ； 长度要求：2米规格的插接线，两端接头采用全模制的RJ45接头，适用于所有CAT6配线架，确保先对的完整性，提高应力消除能力； 认证：CM等UL认证防火等级须在线缆外皮上印有UL文件编号，并且在线缆包装上贴有UL专属的镭射标签； 跳线颜色：蓝色。 | 根 | 239
4 | 理线架 | 塑料理线器, 适合六类系统理线 | 个 | 31
5 | 24口光纤配线架 | 预端接配线箱适用于19英寸标准机架或机柜，1U和4U高度可选，采用金属材质的冷轧钢板，坚固耐用，符合EIA-310-D。 配线箱提供前侧理线空间，无需提供额外理线器。 配线箱采用可前后抽拉的结构设计，方便前后线缆管理。 提供“普通”和“高密度”两种尺寸的MTP预端接配线箱。普通方案的MTP预端接配线箱配套普通MTP模块，可实现1U最高72芯，4U最高288芯的应用。高密度方案的MTP预端接配线箱配套小型MTP模块，可实现1U最高96芯的应用。 预端接配线箱还能支持普通LC/SC耦合器板，支持预端接和熔接混用；单模和多模类型可选。 | 个 | 13
6 | 多模跳线 | LC-LC OM3双工多模 光跳线 3m | 根 | 7
7 | 多模耦合器 | 1U 高密度熔纤方案适配器板，含6个双工多模LC适配器 | 个 | 2
8 | 多模尾纤 | LC OM3多模尾纤 1.0m | 根 | 16
9 | 单模跳线 | LC-LC OS2双工单模 光跳线 3m | 根 | 11
10 | 单模耦合器 | 1U 高密度熔纤方案适配器板，含6个双工单模LC适配器 | 个 | 11
11 | 单模尾纤 | LC OS2单模尾纤 1.0m | 根 | 44
四 | 设备间子系统
1 | 24口光纤配线架 | 预端接配线箱适用于19英寸标准机架或机柜，1U和4U高度可选，采用金属材质的冷轧钢板，坚固耐用，符合EIA-310-D。 配线箱提供前侧理线空间，无需提供额外理线器。 配线箱采用可前后抽拉的结构设计，方便前后线缆管理。 提供“普通”和“高密度”两种尺寸的MTP预端接配线箱。普通方案的MTP预端接配线箱配套普通MTP模块，可实现1U最高72芯，4U最高288芯的应用。高密度方案的MTP预端接配线箱配套小型MTP模块，可实现1U最高96芯的应用。 预端接配线箱还能支持普通LC/SC耦合器板，支持预端接和熔接混用；单模和多模类型可选。 | 个 | 3
2 | 理线架 | 塑料理线器, 适合六类系统理线 | 个 | 3
3 | 多模跳线 | LC-LC OM3双工多模 光跳线 3m | 根 | 7
4 | 多模耦合器 | 1U 高密度熔纤方案适配器板，含6个双工多模LC适配器 | 个 | 2
5 | 多模尾纤 | LC OM3多模尾纤 1.0m | 根 | 16
6 | 单模跳线 | LC-LC OS2双工单模 光跳线 3m | 根 | 11
7 | 单模耦合器 | 1U 高密度熔纤方案适配器板，含6个双工单模LC适配器 | 个 | 11
8 | 单模尾纤 | LC OS2单模尾纤 1.0m | 根 | 44
9 | 电线管JDG20（含开槽、支架、防火涂料等） | JDG20 | 米 | 2292

## 网络
计算机网络系统
序号 | 设备名称 | 技术参数 | 单位 | 数量 | 备注
A | 客用网
一 | 出口设备
1 | 防火墙 | 1.硬件架构：采用非X86多核架构，自带双交流电源。（多核架构需提供证明材料） 2.接口要求：至少配置16个千兆电口，8个千兆光口，1个console口，2个USB接口。（提供设备照片） 支持接口扩展，扩展类型包括千兆电、千兆光以及Bypass接口 3.性能要求：吞吐量（大包）≥4Gbps，最大并发连接数≥300万，每秒新建连接数≥5万。须提供国家相关部委认可的第三方实验室测试报告证明，提供报告复印件，且设备制造厂商必须盖章； 虚拟防火墙：数量≥4； 4应用识别：可识别应用层协议数量≥3000种，针对微信、QQ等应用可精细化识别文字、语音、文件传输等内容；用户行为画像：提供基于用户名（或用户IP地址）实现对用户行为统一分析界面，采用饼状图对访问应用流量、网站访问集中分析展示，包含基于时间轴的访问行为轨迹(应用账号、行为内容等)，关联账号（微信、QQ）等相关用户行为审计内容。（提供功能截图） 5.DDoS防护：能够防范DOS/DDOS攻击：DNS Flood、ACK Flood、FIN Flood、分片Flood、Tiny-Fragment。支持流量自学习功能，可设置自学习时间，并自动生成DDoS防范策略。（提供功能截图） | 台 | 1
二 | 核心交换机
1 | 核心交换机 | 1.整机要求：业务槽数≥3，交换容量≥15T，包转发能力≥2800Mpps； 2.主控引擎：主控引擎模块≥2，满足1+1冗余，主控支持固化千兆光业务口≥24个（24光+4万兆主控），主控支持固化千兆电业务口≥24个（24电+4万兆主控）；（投标时须提供官网配置截图及链接，并原厂盖章）； 3.接口要求：考虑酒店网络业务升级，交换机需支持千兆电口，千兆光口，10GE端口、40G端口、100G端口（投标时须提供官网配置截图及链接，并原厂盖章）；支持OLT接口，提供工信部权威第三方测试报告； 4.虚拟化：多虚一技术(N:1)，支持4框虚拟化技术，支持多虚一技术和一虚多技术的配合使用，提供工信部权威第三方测试报告，提供官网配置手册截图和链接； 5.可靠性：支持主控板冗余，倒换时间为0ms，提供工信部权威第三方测试报告； 6.多业务融合：交换机支持集成SDN控制器，实现网络及SDN方案一体化部署，简化组网，简化运维, 提供工信部权威第三方测试报告； 7.配置要求：实配双主控；实配千兆光口≥24，千兆电口≥24，万兆光口≥8；实配虚拟化以及所需附件。 | 台 | 2
2 | 千兆多模光模块 | 千兆多模SX转发器，LC接头 | 个 | 8
3 | 万兆单模光模块 | 万兆单模SFP+ LR光纤收发器 | 个 | 2
4 | 万兆多模光模块 | 万兆多模SFP+ SR光纤收发器 | 个 | 2 | 预留
三 | 汇聚交换机
1 | 48口汇聚交换机（满足至少36光） | 1.整机要求：交换容量≥595Gbps，转发性能≥215Mpps； 2.电源风扇：支持可插拔双电源，并且实配双电源；支持可插拔双风扇，并且实配双风扇； 3.接口类型：内置固化千兆光接口≥48个，内置固化万兆SFP+口≥4个 ，万兆端口均固化，万兆端口支持千兆自适应，支持1个扩展插槽； 4.堆叠：最大堆叠台数≥9台，最大堆叠带宽≥160G，支持跨设备链路聚合，单一IP管理，分布式弹性路由，支持通过标准以太端口进行堆叠） 5.Macsec功能：支持802.1ae Macsec安全加密，实现MAC层安全加密，包括用户数据加密、数据帧完整性检查及数据源真实性校验。无需软件授权。 6.网络安全一体化：支持安全业务插卡FW，IPS、负载均衡，提供官网截图链接证明，并原厂盖章。 | 台 | 2
2 | 千兆单模光模块 | 千兆LX光纤转发器，LC接头 | 个 | 67
3 | 万兆单模光模块 | 万兆单模SFP+ LR光纤收发器 | 个 | 2
四 | 接入层交换机
1 | 8口POE千兆交换机 | 1.整机要求：交换容量336Gbps/3.36Tbps；转发性能≥101Mpps 2.应用层级：二层 3.传输速率：10/100/1000Mbps 4.POE供电：支持 5.接口要求：8个千兆电口，POE+，2个千兆光口 6.交换方式：存储-转发 7.端口结构非模块化 8.传输模式：全双工/半双工自适应 9.USB接口：≥1个Mircro USB | 台 | 53
2 | 24口千兆接入层交换机 | 1.整机要求：交换容量≥336Gbps，转发性能≥125Mpps，千兆GE电端口≥24个，千兆SFP口≥4个；MAC地址表≥6K，路由表容量≥1K（支持OSPF），ACL≥1K； 2.可靠性：支持RRPP（快速环网保护协议），环网故障恢复时间不超过50ms；支持Smartlink，收敛时间≤50ms；支持RSTP功能：收敛时间≤50ms； 3.SDN/OPENFLOW：支持OPENFLOW 1.3标准支持普通模式和Openflow 模式切换，需提供官网网站命令手册佐证支持多控制器（EQUAL模式、主备模式），提供同品牌认证证书，并原厂盖章； | 台 | 2
3 | 48口千兆接入层交换机 | 1.整机要求：交换容量≥336Gbps，转发性能≥165Mpps，千兆GE电端口≥48个，千兆SFP口≥4个；MAC地址表≥6K，路由表容量≥1K（支持OSPF），ACL≥1K； 2.可靠性：支持RRPP（快速环网保护协议），环网故障恢复时间不超过50ms；支持Smartlink，收敛时间≤50ms；支持RSTP功能：收敛时间≤50ms； 3.SDN/OPENFLOW：支持OPENFLOW 1.3标准支持普通模式和Openflow 模式切换，需提供官网网站命令手册佐证支持多控制器（EQUAL模式、主备模式），提供同品牌认证证书，并原厂盖章； | 台 | 2
4 | 24口千兆POE接入层交换机 | 1.整机要求：交换容量≥336Gbps，转发性能≥125Mpps，千兆GE电端口≥24个，POE+，千兆SFP口≥4个；MAC地址表≥6K，路由表容量≥1K（支持OSPF），ACL≥1K； 2.可靠性：支持RRPP（快速环网保护协议），环网故障恢复时间不超过50ms；支持Smartlink，收敛时间≤50ms；支持RSTP功能：收敛时间≤50ms； 3.SDN/OPENFLOW：支持OPENFLOW 1.3标准支持普通模式和Openflow 模式切换，需提供官网网站命令手册佐证支持多控制器（EQUAL模式、主备模式），提供同品牌认证证书，并原厂盖章； | 台 | 18
5 | 千兆多模光模块 | 千兆多模SX转发器，LC接头 | 个 | 8
6 | 千兆单模光模块 | 千兆LX光纤转发器，LC接头 | 个 | 67
五 | 无线设备
1 | 无线控制器 | 1.管理AP数量：支持常规AP最大数量≥256； 2.接口要求：千兆端口≥8个 （光电复用）； 3.应支持双电源备份，并支持交流供和直流二种供电方式。支持电源模块热插拔； 4.支持1+1热备，对外呈现一个IP地址，简化网络拓扑；对外统一管理界面，简化运维；AC支持热备，支持ms级切换；license共享。要求提供工信部或下属实验室出具的第三方测试报告； 5.支持防PSK暴力破解，当用户密码错误超过预设的阀值之后，能够将该用户加入动态黑名单，一段时间内禁止其接入网络，要求提供工信部或下属实验室出具的第三方测试报告； 6.能够有效拦截Protal用户重定向攻击，要求提供工信部或下属实验室出具的第三方测试报告； 7.支持嵌入式定位，参与定位的AP支持跨信道部署，要求提供工信部或下属实验室出具的第三方测试报告。 | 台 | 1
2 | 客房AP | 1.工作模式：采用整机四流设计，可同时工作在802.11a/b/g/n/ac/ac wave2模式，内置全向天线，整机协商速率≥1267Mbps； 2.接口设计：≥2个10/100/1000Mbps(RJ45)，双网口均可进行PoE供电，权威第三方测试报告或现场实测； 3.入网证：要求投标产品为成熟产品，投标设备必须持有国家工信部型号核准证； | 台 | 97
3 | 公区AP | 1.工作模式：采用整机八流设计，可同时工作在802.11a/b/g/n/ac/ac wave2模式，内置全向天线，整机协商速率≥3000Mbps； 2.射频设计：为了在高密场景和高带宽要求场景提供更多的频谱资源，满足用户的时间需求，要求投标产品提供三个射频模块设计； 3.接口设计：≥2个10/100/1000Mbps(RJ45)，双网口可进行PoE冗余供电，提供权威第三方测试报告或现场实测； 4.入网证：要求投标产品为成熟产品，投标设备必须持有国家工信部型号核准证 | 台 | 52
4 | 无线接入授权 | AP管理许可证（1个) | 套 | 149
六 | 网络管理
1 | IMC标准版带50个节点 | IMC标准版带50个节点 | 套 | 1
2 | 企业版/标准版50扩容license | 企业版/标准版50扩容license | 套 | 1
B | 管理网
一 | 出口设备
1 | 防火墙 | 1.硬件架构：采用非X86多核架构，自带双交流电源。（多核架构需提供证明材料） 2.接口要求：至少配置16个千兆电口，8个千兆光口，1个console口，2个USB接口。（提供设备照片） 支持接口扩展，扩展类型包括千兆电、千兆光以及Bypass接口 3.性能要求：吞吐量（大包）≥4Gbps，最大并发连接数≥300万，每秒新建连接数≥5万。须提供国家相关部委认可的第三方实验室测试报告证明，提供报告复印件，且设备制造厂商必须盖章； 虚拟防火墙：数量≥4； 4应用识别：可识别应用层协议数量≥3000种，针对微信、QQ等应用可精细化识别文字、语音、文件传输等内容；用户行为画像：提供基于用户名（或用户IP地址）实现对用户行为统一分析界面，采用饼状图对访问应用流量、网站访问集中分析展示，包含基于时间轴的访问行为轨迹(应用账号、行为内容等)，关联账号（微信、QQ）等相关用户行为审计内容。（提供功能截图） 5.DDoS防护：能够防范DOS/DDOS攻击：DNS Flood、ACK Flood、FIN Flood、分片Flood、Tiny-Fragment。支持流量自学习功能，可设置自学习时间，并自动生成DDoS防范策略。（提供功能截图） | 台 | 1
二 | 核心交换机
1 | 核心交换机 | 1.整机要求：业务槽数≥3，交换容量≥15T，包转发能力≥2800Mpps； 2.主控引擎：主控引擎模块≥2，满足1+1冗余，主控支持固化千兆光业务口≥24个（24光+4万兆主控），主控支持固化千兆电业务口≥24个（24电+4万兆主控）；（投标时须提供官网配置截图及链接，并原厂盖章）； 3.接口要求：考虑酒店网络业务升级，交换机需支持千兆电口，千兆光口，10GE端口、40G端口、100G端口（投标时须提供官网配置截图及链接，并原厂盖章）；支持OLT接口，提供工信部权威第三方测试报告； 4.虚拟化：多虚一技术(N:1)，支持4框虚拟化技术，支持多虚一技术和一虚多技术的配合使用，提供工信部权威第三方测试报告，提供官网配置手册截图和链接； 5.可靠性：支持主控板冗余，倒换时间为0ms，提供工信部权威第三方测试报告； 6.多业务融合：交换机支持集成SDN控制器，实现网络及SDN方案一体化部署，简化组网，简化运维, 提供工信部权威第三方测试报告； 7.配置要求：实配双主控；实配千兆光口≥24，千兆电口≥24，万兆光口≥8；实配虚拟化以及所需附件。 | 台 | 1
2 | 千兆多模光模块 | 千兆多模SX转发器，LC接头 | 个 | 5
3 | 万兆多模光模块 | 万兆多模SFP+ SR光纤收发器 | 个 | 2 | 预留
三 | 接入层交换机
1 | 24口千兆接入层交换机 | 1.整机要求：交换容量≥336Gbps，转发性能≥125Mpps，千兆GE电端口≥24个，千兆SFP口≥4个；MAC地址表≥6K，路由表容量≥1K（支持OSPF），ACL≥1K； 2.可靠性：支持RRPP（快速环网保护协议），环网故障恢复时间不超过50ms；支持Smartlink，收敛时间≤50ms；支持RSTP功能：收敛时间≤50ms； 3.SDN/OPENFLOW：支持OPENFLOW 1.3标准支持普通模式和Openflow 模式切换，需提供官网网站命令手册佐证支持多控制器（EQUAL模式、主备模式），提供同品牌认证证书，并原厂盖章； | 台 | 3
2 | 48口千兆接入层交换机 | 1.整机要求：交换容量≥336Gbps，转发性能≥165Mpps，千兆GE电端口≥48个，千兆SFP口≥4个；MAC地址表≥6K，路由表容量≥1K（支持OSPF），ACL≥1K； 2.可靠性：支持RRPP（快速环网保护协议），环网故障恢复时间不超过50ms；支持Smartlink，收敛时间≤50ms；支持RSTP功能：收敛时间≤50ms； 3.SDN/OPENFLOW：支持OPENFLOW 1.3标准支持普通模式和Openflow 模式切换，需提供官网网站命令手册佐证支持多控制器（EQUAL模式、主备模式），提供同品牌认证证书，并原厂盖章； | 台 | 2
3 | 千兆多模光模块 | 千兆多模SX转发器，LC接头 | 个 | 5
四 | 网络管理
1 | IMC标准版带50个节点 | IMC标准版带50个节点 | 套 | 1
C | 设备网
一 | 核心交换机
1 | 核心交换机 | 1.整机要求：业务槽数≥3，交换容量≥15T，包转发能力≥2800Mpps； 2.主控引擎：主控引擎模块≥2，满足1+1冗余，主控支持固化千兆光业务口≥24个（24光+4万兆主控），主控支持固化千兆电业务口≥24个（24电+4万兆主控）；（投标时须提供官网配置截图及链接，并原厂盖章）； 3.接口要求：考虑酒店网络业务升级，交换机需支持千兆电口，千兆光口，10GE端口、40G端口、100G端口（投标时须提供官网配置截图及链接，并原厂盖章）；支持OLT接口，提供工信部权威第三方测试报告； 4.虚拟化：多虚一技术(N:1)，支持4框虚拟化技术，支持多虚一技术和一虚多技术的配合使用，提供工信部权威第三方测试报告，提供官网配置手册截图和链接； 5.可靠性：支持主控板冗余，倒换时间为0ms，提供工信部权威第三方测试报告； 6.多业务融合：交换机支持集成SDN控制器，实现网络及SDN方案一体化部署，简化组网，简化运维, 提供工信部权威第三方测试报告； 7.配置要求：实配双主控；实配千兆光口≥24，千兆电口≥24，万兆光口≥8；实配虚拟化以及所需附件。 | 台 | 1
2 | 千兆多模光模块 | 千兆多模SX转发器，LC接头 | 个 | 19
二 | 接入层交换机
1 | 8口POE千兆交换机 | 1.整机要求：交换容量336Gbps/3.36Tbps；转发性能≥101Mpps 2.应用层级：二层 3.传输速率：10/100/1000Mbps 4.POE供电：支持 5.接口要求：8个千兆电口，POE+，2个千兆光口 6.交换方式：存储-转发 7.端口结构非模块化 8.传输模式：全双工/半双工自适应 9.USB接口：≥1个Mircro USB | 台 | 1
2 | 24口千兆交换机 | 1.整机要求：交换容量≥336Gbps，转发性能≥125Mpps，千兆GE电端口≥24个，千兆SFP口≥4个；MAC地址表≥6K，路由表容量≥1K（支持OSPF），ACL≥1K； 2.可靠性：支持RRPP（快速环网保护协议），环网故障恢复时间不超过50ms；支持Smartlink，收敛时间≤50ms；支持RSTP功能：收敛时间≤50ms； 3.SDN/OPENFLOW：支持OPENFLOW 1.3标准支持普通模式和Openflow 模式切换，需提供官网网站命令手册佐证支持多控制器（EQUAL模式、主备模式），提供同品牌认证证书，并原厂盖章； | 台 | 11
3 | 24口POE千兆交换机 | 1.整机要求：交换容量≥336Gbps，转发性能≥125Mpps，千兆GE电端口≥24个，POE+，千兆SFP口≥4个；MAC地址表≥6K，路由表容量≥1K（支持OSPF），ACL≥1K； 2.可靠性：支持RRPP（快速环网保护协议），环网故障恢复时间不超过50ms；支持Smartlink，收敛时间≤50ms；支持RSTP功能：收敛时间≤50ms； 3.SDN/OPENFLOW：支持OPENFLOW 1.3标准支持普通模式和Openflow 模式切换，需提供官网网站命令手册佐证支持多控制器（EQUAL模式、主备模式），提供同品牌认证证书，并原厂盖章； | 台 | 7
4 | 千兆多模光模块 | 千兆多模SX转发器，LC接头 | 个 | 19

## 程控
程控交换机系统
序号 | 设备名称 | 技术参数 | 单位 | 数量 | 备注
一 | 系统设备及软件
1 | 主处理器 | 主处理器，CPU 板使用Intel 64位处理器技术。使用这个处理器和双核技术，CPU板集成如下功能（有些功能需要软件许可支持）： DTMF接收器 来电显示接收器 来电显示发送器 MF发送器/接收器 10/100/1G 以太网接口 继电器控制口 BGM、MOH输入端口 会议电路 USB接口 VoIP连接口 RS-232C接口 SENSE开关 | 台 | 1
2 | 备份处理器 | 主处理器，CPU 板使用Intel 64位处理器技术。使用这个处理器和双核技术，CPU板集成如下功能（有些功能需要软件许可支持）： DTMF接收器 来电显示接收器 来电显示发送器 MF发送器/接收器 10/100/1G 以太网接口 继电器控制口 BGM、MOH输入端口 会议电路 USB接口 VoIP连接口 RS-232C接口 SENSE开关 | 台 | 1
3 | 双CPU机柜 | 双CPU备份机柜（CPU机柜，电源及背板备份） | 个 | 1
4 | 19英寸2U机柜 | 19英寸2U机柜（含背板、电源及接口等），19英寸机框用于安装传统的模拟电话/中继线板、数字分机板。一个19英寸机框有6个通用槽位和1个扩展连接槽位 | 个 | 1
5 | 19英寸机架安装套件 | 19英寸机架安装套件，金属安装件 | 套 | 2
6 | 三插口总线连接板 | 三插口总线连接板，主CPU机柜与接口机柜间连接，RJ45接口 | 个 | 1
7 | 一插口总线连接板 | 一插口总线连接板，主CPU机柜与接口机柜间连接，RJ45接口 | 个 | 1
8 | 128通道VoIP子板 | VoIP子板 在IP网络和 PCM HIGHWAY 之间转换 RTP（实时转移协议）数据包。 这个子板安装在 SCC-CP10A MP-CH 板之上 | 个 | 2
二 | 板卡
1 | ISDN PRI/E1接口板 | ISDN PRI接口板 支持ISDN PRI协议，每个板卡提供一条ISDN PRI数字链路，30通路。 一个板卡状态 LED，一个通道状态LED 数字中继30B + D 端口 数字中继 支持T/S点（软件切换） | 个 | 2
2 | 8路模拟分机接口板 | 8路模拟分机接口板， 一个板卡状态 LED ，一个分机状态 LED。 恒流源馈电 (25mA / -28VDC) 支持反极信号 铃流发生器 支持来电显示发送 支持留言灯 | 个 | 1
3 | 8路模拟分机扩展接口板 | 8路模拟分机扩展接口板 一个板卡状态 LED ，一个分机状态 LED。 恒流源馈电 (25mA / -28VDC) 支持反极信号 铃流发生器 支持来电显示发送 支持留言灯 | 个 | 1
4 | 系统许可 | 系统基本软件许可
5 | 系统版本许可 | 系统版本许可，系统功能可持续升级 | 套 | 1
6 | 系统端口许可 | 综合端口许可，包括所有分机及外线 | 套 | 500
7 | 系统维护软件 | 安装在PC端，RJ45/RS-232与主机间连接 | 套 | 1
8 | IP电话系统端口许可 | 第一方IP电话机许可 | 套 | 500
9 | 双CPU许可 | 双CPU备份许可 | 套 | 1
10 | 8方会议许可 | 最多4组，32方会议，可拆分 | 套 | 2
三 | 终端设备
1 | 24键显示型IP话机 | 24个可编程功能键，显示屏可调整角度，中端IP电话机 | 台 | 2
2 | 60键DSS直选台（黑） | 60个直选按键，话务台专用 | 台 | 2
四 | 配件
1 | 语音信箱及计费软件 | 8路语音信箱，计费系统，PMS中间件，MINI BAR | 套 | 1
2 | 本地维护电脑 | I3/4G/1T/DVD/19.5寸 | 台 | 1
3 | 打印机 | 最高分辨率 1200×1200dpi 黑白打印速度 18ppm 处理器 266MHz 内存 标配：2MB，最大：2MB 双面打印 手动 网络功能 不支持网络打印 打印性能 打印方式 激光打印 预热时间 0秒 首页打印时间 8.5秒 打印语言 基于主机的打印 月打印负荷 5000页 接口类型 USB2.0 | 台 | 1
4 | 配线架、连接电缆及同轴电缆转换器 | — | 套 | 1

## 监控
视频监控系统设
序号 | 设备名称 | 技术参数 | 单位 | 数量 | 备注
一 | 前端设备
1 | 1080P室内枪机 | 图像传感器: 1/2.8 英寸CMOS 图像尺寸：1920 × 1080 电子快门：1 / 25 秒 ~ 1 / 100000 秒 最低照度: 彩色0.005Lux @ f1.2, AGC ON;黑白0Lux ( IR LED ON ) 50 米红外夜视距离可选 日夜转换模式：ICR红外滤光片 镜头： 2.8 mm - 12mm 宽动态：支持，120dB 信噪比：>52dB 支持数字慢快门 支持强光抑制 支持背光补偿 支持抗畸变 支持ROI 感兴趣区域编码 支持去雾功能 支持走廊模式 支持ONVIF Profile S & GB / T-28181-2011 支持双码流 支持移动侦测 隐私区域遮蔽：支持，四个区域 支持3D数字降噪 音频：单向音频 ( MIC IN × 1，MIC OUT × 1) 音频压缩格式：G711A / G711U / G.726 视频压缩格式：H.265 / H.264 / MJEPG 电源：12VDC/PoE/24VAC 工作温度:-20o 至 50oC 工作湿度: 10% 至90%，无冷凝 IP66防护等级 | 台 | 45 | 已包含镜头护罩和支架
2 | 1080P室外超星光一体机（不带红外） | 图像传感器: 1/1.8 英寸 图像尺寸：1920 × 1080 电子快门：1 / 25 秒 ~ 1 / 100000 秒 最低照度: 彩色0.0001Lux @ f1.2, AGC ON;黑白0.00005Lux @ f1.2, AGC ON 日夜转换模式：ICR红外滤光片 镜头接口：CS/C接口 宽动态：支持，120dB 信噪比：>52dB 支持数字慢快门 支持强光抑制 支持背光补偿 支持抗畸变 支持ROI 感兴趣区域编码 支持走廊模式 支持RS485 支持ONVIF Profile S & GB / T-28181 支持双码流 支持去雾功能 支持移动侦测 隐私区域遮蔽：支持，四个区域 支持3D数字降噪 支持手机监控 音频：双向音频 ( MIC IN × 1, MIC OUT × 1) 音频压缩格式：G711A / G711U / G.726 视频压缩格式：H.265 / H.264 / MJEPG 支持Micro SD卡，最大 128GB 报警报输入: 2路；报警输出: 1路 工作温度:-10o 至 50oC 工作湿度: 0% 至85%，无冷凝 12VDC/POE/24VAC | 台 | 91
3 | 高清镜头 | 300万像素 CS接口 1/2.8英寸 光圈F1.4 2.8mm-12mm手动变焦 | 台 | 91
4 | 室外枪机支架护罩 | 室外护罩，含支架 | 台 | 91
5 | 补光灯 | 国产优质 | 个 | 91
6 | 补光灯电源 | 24V/2A | 个 | 91
7 | 补光灯支架 | 国产优质 | 个 | 91
8 | 1080P半球 | 图像传感器: 1/2.8英寸CMOS 图像尺寸：1920 × 1080 电子快门：1 / 25 秒 ~ 1 / 100000 秒 最低照度: 彩色0.005Lux @ f1.2, AGC ON;黑白.0001Lux @ f1.2, AGC ON 日夜转换模式：ICR红外滤光片 镜头2.8~12mm 宽动态：支持，120dB 信噪比：>52dB 支持数字快慢门 支持强光抑制 支持背光补偿 支持抗畸变 支持ROI感兴趣区域编码 支持POE / 12V DC / 24V AC 支持走廊模式 IP66 & IK10 防护等级 支持RS485 支持ONVIF Profile S & GB / T-28181-2011 支持双码流 支持移动侦测 隐私区域遮蔽：支持，四个区域 支持3D数字降噪 音频：双向音频 ( MIC IN × 1, MIC OUT × 1) 音频压缩格式：G711A / G711U / G.726 视频压缩格式：H.265 / H.264 / MJEPG 支持Micro SD卡，最大 128GB 报警报输入: 1路；报警输出: 1路 工作温度:-20o 至 50oC 工作湿度: 10% 至90%，无冷凝 | 台 | 92
9 | 1080P室内球机 | 支持 210万像素分辨率 (1920 x 1080) 1080P每秒可达 60帧 2 百万像素，20X 光学变焦，12X 数字变焦 120dB芯片级宽动态 多达 4路同步视频流，可自定义配置 水平360°连续旋转，垂直转动角度-10° ~ 190° 多达256个预置位， 8个预置位巡检 预置位速度5° ~ 400°/s 支持录像文件和图片本地存储（支持Micro SD/SDHC/SDXC存储卡） 开放式 IP标准，支持 IPv4/IPv6 支持 ONVIF Profile S 和 GB/T28181 通用协议 IP66 （仅限室外型号） 可选IK10防暴等级 可针对不同的时间段或日夜模式自动使用不同的预设参数 支持NAS存储 支持聚焦锁定功能 支持透雾功能 支持电子图像稳定 成像设备: 1/2.8英寸 成像器类型: CMOS 成像器读数: 逐行扫描 光学变焦: 20倍 数字变焦: 12倍 镜头: f/1.6 – f/3.5，焦距 4.7mm – 94.0mm 水平视角: 64.5°- 3.1° 昼/夜型: 红外滤光片ICR 光圈控制:自动/手动 聚焦模式:自动/手动 白平衡:自动/室内/室外/自动跟踪白平衡/手动 增益控制:自动/手动 背光补偿:开/关 最大分辨率: 1920(H) x 1080(V) 60fps 信噪比: > 50dB 自动光圈镜头类型:直流驱动 (DC Drive) 电子快门范围: 1~1/10,000秒 宽动态:120dB 白平衡范围:2,500°K~10,000°K 灵敏度: 彩色0.02Lux @ f1.6, 30IRE;黑白0.002Lux @ f1.6, 30IRE 移动侦测:ON/OFF 预置位数量:256 预置精度:±0.1° 水平移动:360°连续水平旋转 垂直倾斜:-10° ~ 190° 最大手动云台速度:水平180°每秒，垂直100°每秒 预置速度:5° ~ 400°每秒 预置位巡航:8 水平自动巡航:4 花样扫描:8 隐私区域:16 云台转速与变焦倍度成比例:开 / 关 断电记忆:支持 守望功能:预置位 / 扫描 / 自动水平旋转 / 巡航 自动翻转:图像翻转/机械翻转/关闭 图像翻转:上下180°翻转 / 镜像 / 90°顺时针/ 90°逆时针 数字降噪:开 / 关 电子图像稳定：支持 视频编码:H.264和MJPEG 视频流:多达4路同步视频流，各视频流可独立设计码流及帧率 可用分辨率:1080P / SXGA / 720P / XGA / SVGA / D1 /VGA / CIF 帧速率: 1080P (30 fps) + 1080P (30 fps) 开启宽动态 1080P (60 fps) + 1080P (30 fps) 关闭宽动态 音频流:双向,全双工或半双工 输入/输出:Line in & Line out 压缩格式:G.711 / G.726 电源输入: 额定AC 24V ± 10%或PoE+或DC28-48 功耗: 23W POE+/25W AC；加热器启动55W POE+/57W AC 本地存储:支持 Micro SDHC/ Micro SDXC 64GB 报警输入：4 路5VDC 10 kΩ 上拉电阻 报警输出：2 路继电器输出 ，最大DC 30V 2A/AC 125V 0.5A 工作温度: 吸顶式0°- 40℃；悬挂式-40°C ~ 50°C 工作湿度：10% -90%，无冷凝 防水防尘：IP66（室外） | 台 | 2
10 | 室外球机 | 支持 210万像素分辨率 (1920 x 1080) 1080P每秒可达 60帧 2 百万像素，20X 光学变焦，12X 数字变焦 120dB芯片级宽动态 多达 4路同步视频流，可自定义配置 水平360°连续旋转，垂直转动角度-10° ~ 190° 多达256个预置位， 8个预置位巡检 预置位速度5° ~ 400°/s 支持录像文件和图片本地存储（支持Micro SD/SDHC/SDXC存储卡） 开放式 IP标准，支持 IPv4/IPv6 支持 ONVIF Profile S 和 GB/T28181 通用协议 IP66 （仅限室外型号） 可选IK10防暴等级 可针对不同的时间段或日夜模式自动使用不同的预设参数 支持NAS存储 支持聚焦锁定功能 支持透雾功能 支持电子图像稳定 成像设备: 1/2.8英寸 成像器类型: CMOS 成像器读数: 逐行扫描 光学变焦: 20倍 数字变焦: 12倍 镜头: f/1.6 – f/3.5，焦距 4.7mm – 94.0mm 水平视角: 64.5°- 3.1° 昼/夜型: 红外滤光片ICR 光圈控制:自动/手动 聚焦模式:自动/手动 白平衡:自动/室内/室外/自动跟踪白平衡/手动 增益控制:自动/手动 背光补偿:开/关 最大分辨率: 1920(H) x 1080(V) 60fps 信噪比: > 50dB 自动光圈镜头类型:直流驱动 (DC Drive) 电子快门范围: 1~1/10,000秒 宽动态:120dB 白平衡范围:2,500°K~10,000°K 灵敏度: 彩色0.02Lux @ f1.6, 30IRE;黑白0.002Lux @ f1.6, 30IRE 移动侦测:ON/OFF 预置位数量:256 预置精度:±0.1° 水平移动:360°连续水平旋转 垂直倾斜:-10° ~ 190° 最大手动云台速度:水平180°每秒，垂直100°每秒 预置速度:5° ~ 400°每秒 预置位巡航:8 水平自动巡航:4 花样扫描:8 隐私区域:16 云台转速与变焦倍度成比例:开 / 关 断电记忆:支持 守望功能:预置位 / 扫描 / 自动水平旋转 / 巡航 自动翻转:图像翻转/机械翻转/关闭 图像翻转:上下180°翻转 / 镜像 / 90°顺时针/ 90°逆时针 数字降噪:开 / 关 电子图像稳定：支持 视频编码:H.264和MJPEG 视频流:多达4路同步视频流，各视频流可独立设计码流及帧率 可用分辨率:1080P / SXGA / 720P / XGA / SVGA / D1 /VGA / CIF 帧速率: 1080P (30 fps) + 1080P (30 fps) 开启宽动态 1080P (60 fps) + 1080P (30 fps) 关闭宽动态 音频流:双向,全双工或半双工 输入/输出:Line in & Line out 压缩格式:G.711 / G.726 电源输入: 额定AC 24V ± 10%或PoE+或DC28-48 功耗: 23W POE+/25W AC；加热器启动55W POE+/57W AC 本地存储:支持 Micro SDHC/ Micro SDXC 64GB 报警输入：4 路5VDC 10 kΩ 上拉电阻 报警输出：2 路继电器输出 ，最大DC 30V 2A/AC 125V 0.5A 工作温度: 吸顶式0°- 40℃；悬挂式-40°C ~ 50°C 工作湿度：10% -90%，无冷凝 防水防尘：IP66（室外） | 台 | 3
11 | 室外球机支架 | 国产优质 | 个 | 3
12 | 电梯半球 | 图像传感器: 1/2.8 英寸 图像尺寸：1920 × 1080 电子快门：1 / 25 秒 ~ 1 / 100000 秒 最低照度: 彩色0.005Lux @ f1.2, AGC ON;黑白0.001 Lux @ f1.2, AGC ON 日夜转换模式：ICR红外滤光片 镜头2.8mm 宽动态：支持，120dB 信噪比：>52dB 支持ROI感兴趣区域编码 支持POE / 12V DC / 24V AC 支持走廊模式 IP66 & IK10 防护等级 支持RS485 支持ONVIF Profile S & GB / T-28181-2011 支持双码流 支持去雾功能 支持移动侦测 隐私区域遮蔽：支持，四个区域 支持3D数字降噪 视频压缩格式：H.265 / H.264 / MJEPG 支持Micro SD卡，最大 128GB 报警报输入: 1路；报警输出: 1路 工作温度:-20o 至 50oC 工作湿度: 10% 至90%，无冷凝 支持组播视频 | 台 | 6
13 | 楼层显示器 | 传感器类型 电磁感应式 显示楼层范围 -9～99 输入电压 DC12V 功耗 ＜5W 电梯最高速度 15m/s | 台 | 6
14 | 室外摄像机电源模块 | 24V/2A | 台 | 91
二 | 控制中心设备
1 | 中心管理服务器 | 四核ARM Cortex-A17处理器 嵌入式Linux操作系统，支持10000路以上摄像机接入管理 支持对区域、用户、角色权限、服务器、设备、模板等进行管理 支持多系统级联，构成大型网络视频系统的中心管理平台 上下级平台数据自动同步 支持N+M安全备份 网络接口：2 个千兆位以太网 RJ-45 电源输入：AC220V | 台 | 1
2 | 流媒体服务器 | 嵌入式Linux系统 不低于128路高清视频转发 支持级联与堆叠 支持ONVIF协议 支持H.265、H.264、MJPEG 2 个千兆位以太网 RJ-45 电源输入：AC220V，47-63Hz 功耗：20 W 工作温度：- 10 ℃ ~ ± 55 ℃ 工作湿度：10% ~ 90%
3 | 摄像机接入授权 | 摄像机接入授权 | 个 | 239
4 | 磁盘阵列式NVR | INTEL E3 处理器 Linux架构，支持SSD高速系统盘组 支持24个SATA硬盘接口，最大支持10TB的硬盘 支持128路 1080P 高清视频接入 支持RAID：0、1、5、6，支持磁盘热备 支持重要录像文件锁定保护 支持4K高清网络视频的预览、存储与回放 支持2个千兆位以太网 RJ-45；2个 后置USB 3.0 ，2个 前置 USB 2.0；1路VGA输出 模块化风扇、电源 电源输入：AC100-240V 工作温度：-10° ~ 60° C 相对湿度：10% ~ 90°% （运行状态） | 台 | 3
5 | 监控级4T硬盘 | 容量（GB）：4000 接口：SATA 转速（rpm）：5900 传输速率：6Gb/s 缓存：64MB | 块 | 60
6 | 网络控制键盘 | • 模块可以旋转以适应用户习惯 • 通过视频控制显示台界面，一个键盘就可以控制系统所有的摄像机 • 内置 USB 集线器供连接导出设备 • 可变速度，用于精确 PTZ 控制的矢量操纵杆 • 用于回放控制和菜单浏览的控制旋钮 • 预置位和模式控制 • 内置扬声器 | 台 | 1
7 | 4路高清解码器 | 四核ARM Cortex-A17处理器 嵌入式Linux操作系统 最大支持1200万像素前端设备接入 支持H.265、H.264、MPEG-4,M-JPEG视频解码 最高支持4K解码和输出 支持1/4/9/16多种画面分割方式 支持走廊模式视频解码输出 大于等于512路前端设备接入，128路解码输出 支持OSD字符叠加 支持ONVIF及其扩展协议，支持GB/T28181 支持平台统一管理 解码能力不低于：8路4K/32路1080P/64路720P/128路D1 2个千兆以太网口 4路HDMI输出，支持非同源2路4K、2路1080P | 台 | 4
8 | 46寸液晶拼接单元 | 单元尺寸 1018.4mm×572.5mm 液晶面板描述：DID屏 上下拼缝≦5.5mm 左右拼缝≦5.5mm | 台 | 12
9 | 图像拼接控制器 | 满足输入信号(满足12路HDMI信号输入 ，可以实现任意拼接 ） | 台 | 1
10 | 拼接支架底座（含HDMI，机柜等） | 国产优质 | 套 | 1
11 | 监控工作站 | CPU型号 Intel 酷睿i5 7500 CPU频率 3.4GHz 最高睿频 3.8GHz 总线规格 DMI3 8GT/s 缓存 L3 6MB 核心架构 Kaby Lake 核心/线程数 四核心/四线程 制程工艺 14nm 商用技术 Intel 博锐技术 内存容量 4GB 内存类型 DDR4 2400MHz 硬盘容量 1TB 硬盘描述 7200转 光驱类型 DVD刻录机 显卡类型 性能级独立显卡 显存容量 2GB DirectX DirectX 12 有线网卡 1000Mbps以太网卡 数据接口 6×USB2.0，4×USB3.0 音频接口 耳机/麦克风两用接口 视频接口 VGA，HDMI，DisplayPort 网络接口 RJ45（网络接口） 其它接口 电源接口，COM串口，UAJ端口，PS/2 读卡器 多合1读卡器 扩展插槽 1×PCIe x16，3×PCIe x1，1×M.2 | 台 | 1
三、车行抓拍系统
1 | 微卡口¦智慧监控单元 | 包含摄像机、高清镜头、室外防护罩、LED下挂灯、风扇、相机内置防雷模块、电源适配器、安装万向节等 像素：600W 分辨率：最大支持3072×2048 帧率：25fps 感光器件：1/1.8" CMOS 相机：iDS-2CD9565-ASZ 镜头：11～40mm变焦镜头 照度：彩色:0.03 Lux @(F1.2，AGC ON) 黑白:0.01 Lux @(F1.2，AGC ON) 视频压缩标准：H.264/H.265/MJPEG 图像输出格式：JPEG 输出：电平量信号 通讯接口：1个RJ45 10M/100M/1000M 自适应网口，1个RS485接口，1个RS232接口 外部接口：4路IO输入接口，3对IO输出接口(可以作为报警输出，补光灯光灯控制接口)，同步电源接口SYNC 存储支持：支持64G TF卡 自动光圈镜头：支持 ICR：支持 工作电压：100VAC～240VAC；频率：48Hz～52Hz；功耗：＜20W(带加热模块，＜70W) 防护等级IP66 针对道路的星光级监控，支持车辆抓拍并自动识别车牌号码，抓拍图片叠加识别信息并上传。 机非人检测，车型，车身颜色，安全带，人脸抠图，遮阳板等车辆特征识别；支持结构化信息上传； | 台 | 2
2 | 终端服务器 | 可混合接入普通监控用摄像机、智慧监控摄像机、卡口电子警的察抓拍机、网络球机等多种前端设备，作为室外型NVR使用 单面接口设计，更便于施工操作 坚固紧凑无风扇设计，体积小巧，适合在路边机柜及抱杆机柜使用 低功耗设计，发热量小，工作温度-40℃~+70℃ 支持快速启动，启动时间小于30秒 最大支持4TB硬盘存储(4路4Mb码流可连续存储24天)，图片与录像可设置配额 支持GPS校时功能、区间测速功能 支持机柜门打开后声音报警及报警上传功能 Web操作，完善的SDK支持 | 台 | 1
3 | 室外立杆 | 定制/4.5m | 个 | 2
4 | 二合一防雷器 | 网络（RJ45）+电源（12V）二合一防雷器 最大持续工作电压Uc：网络：6V DC /电源：13.5V DC ； 试验类别及冲击电压：网络：C2：5kV/2.5kA/电源： C2:20kV/10kA； 电压保护水平Up：网络：30V/电源：23V ； 传输速率：100Mbps； 插入损耗: ≤0.5dB； 响应时间：1ns； 接口型式：网络：RJ45 /电源： 接线端子。 | 台 | 2
三 | 辅材
1 | 电源线RVV3*2.5 | RVV3*2.5 | 米 | 960
2 | JDG20（含开槽、支架、防火涂料等） | JDG20 | 米 | 2850

## 报警
防盗报警系统
序号 | 设备名称 | 技术参数 | 单位 | 数量 | 备注
A | 室内报警
一 | 前端设备
1 | 紧急按钮 | UL认证 5A@24 VDC 塑料外壳 输出：常闭/常开 | 个 | 15
2 | 声光报警器 | 高强度闪光 表面安装或安装在警号上 可室外安装 电压：6-12V 电流：350mA | 个 | 3
2 | 双鉴移动探测器 | 红外/微波双技术 特制赋形天线提高灵敏度，降低误报 内置微处理器 微波探测范围可调 双元PIR元件 1NFORMER(比例监控电路) 全功能自诊断 外壳及天花板防拆开关 自动温度补偿 抗辐射干扰 嵌入式安装，美观大方 探测范围：1 5 m(直径) 电源要求：40mA，12 VDC，10～12．9 VDC 灵敏度：探测范围内正常步速2～4步 微波频率：10.525GHz 防拆：(NC)25mA，30 VDC 报警继电器：C型继电器，125mA，25 VDC 工作温度：0℃～49℃，5％～95％相对湿度(无冷凝) 抗辐射干扰：30 v/m，10MHz～1000MHz 可选安装高度范围：2 4m～4 8 m 尺寸：127×127×58 mm 认证：UL，FCC，CCC | 个 | 38
3 | 报警键盘 | 较大LCD液晶显示屏，更方便使用 可根据扬声器音识别(1)系统状态；(2)进入/退出延时；(3)其他报警状态 不易混淆的状态灯指示 四个可编程功能键 系统功能键标记清晰 白色可移动盒盖能与其他任何场合相配 电气：1 2VDC，150mA 尺寸：187×135×30 mm | 个 | 4
4 | 双防区模块 | 对常规探测器进行自学式编址，以便接入ADEMCO支持总线的主机 支持1个常闭回路 电流：1.5 m A 尺寸：44.5×9；5×6.4 mm | 个 | 3
5 | 八防区模块 | 可接入8个有线防区 采用自学习模式来识别8个防区 可通过D l P开关选择正常模式或快速反应模式 所有的防区均带EOL监控，10K 外壳防拆保护 电流：总线回路供电33.6mA，外部供电0.6mA 尺寸：163×108×32 mm | 个 | 7
6 | 继电器输出模块 | 自学习模式 内置1个防区、1个继电器 最多可接入64个该类模块 C 型触点继电器，触点容量 2A, 28VAC/VDC ，带触点监测。 总线输入电压范围: 8-14V DC 总线电流消耗: 7mA 尺寸：53×84×25 mm | 个 | 10
二 | 中心管理设备
1 | 管理工作站 | CPU型号 Intel 酷睿i5 7500 CPU频率 3.4GHz 最高睿频 3.8GHz 总线规格 DMI3 8GT/s 缓存 L3 6MB 核心架构 Kaby Lake 核心/线程数 四核心/四线程 制程工艺 14nm 商用技术 Intel 博锐技术 内存容量 4GB 内存类型 DDR4 2400MHz 硬盘容量 1TB 硬盘描述 7200转 光驱类型 DVD刻录机 显卡类型 性能级独立显卡 显存容量 2GB DirectX DirectX 12 有线网卡 1000Mbps以太网卡 数据接口 6×USB2.0，4×USB3.0 音频接口 耳机/麦克风两用接口 视频接口 VGA，HDMI，DisplayPort 网络接口 RJ45（网络接口） 其它接口 电源接口，COM串口，UAJ端口，PS/2 读卡器 多合1读卡器 扩展插槽 1×PCIe x16，3×PCIe x1，1×M.2 | 台 | 1
2 | 报警管理软件 | 软件实现对前端主机的控制，如布撤防和旁路。通过IPM 模块可以模拟主机键盘进行键盘操作 支持IP Camera 接入，可以实现四路视频联动，并抓取图片保存 用户可以设置报警声和弹出窗口 支持两级地图设置，可以建立虚拟的子系统。用户可以按需要任意设置防区点和关联点 强大的信息统计和查询功能，可按时间，设备，用户查询 用户权限管理，方便多个用户使用 系统设置和接警操作完全分开，避免操作人员的失误导致系统配置改动 | 套 | 1
3 | 总线报警主机 | 主板自带9个有线防区 可分为8个独立控制的子系统 防区1支持多达16个2线烟感探测器 防区7可被用作钥匙布/撤防开关 键盘总线可以连接32个设备/键盘，ECP总线长度533米 V-Plex总线最大长度为3658m 20个时间窗（自动布撤防、开/关继电器等） 通过内置的轮询回路接口（V-Plex®，multiplex），VISTA-128BPT可最多扩展119个防区, VISTA-250BPT可扩展241个防区 提供32条键盘宏指令，每个命令最多32个字符 时间日志，VISTA-128BPT能保存512条事件记录，VISTA-250BPT能保存1000条事件记录 支持多达96个可编程输出设备 提供增强的高速RS-232接口用于第三方接口和自动化设备 通过主机的ECP总线扩展IP通讯设备 电话断线监测 | 台 | 1
4 | 液晶报警键盘 | 可变文字英文键盘 | 个 | 1
5 | 总线延伸模块 | 连接到总线回路，用辅助电源对模块供电 外接电源：16.5VAC, 25VA变电器 外置 12V铅酸蓄电池供电 尺寸：163×108×32 mm | 个 | 1
6 | 网络通信转换器 | 可以通过PC软件进行远程布撤防、远程编程、远程旁路和恢复操作 实时通讯，主机脱网后中心可立即发现 无通讯费用，系统运营成本低 及时准确上报Honeywell VISTA系列报警主机的重要报告 支持从局域网内到跨城域的各级远程通讯 主机掉电异常状况时，保存至少50条最新报告，并可根据需要回放 需实现配置的在线查询 需实现配置的在线更改 硬件触发恢复默认出厂值设置 LED指示灯显示自身工作状态 小型化设计，安装接线简便 符合相关行业标准、国家标准、国际标准 | 块 | 1
7 | 开关电源 | 12V7A | 个 | 1
三 | 辅材
1 | 报警总线 | RVSP 2*1.5 | 米 | 665
2 | 信号线 | RVV2*1.0 | 米 | 665
3 | 信号线 | RVV4*1.0 | 米 | 1415
4 | 电源线 | RVV2*1.5 | 米 | 665
5 | 电线管（含开槽、支架、防火涂料等） | JDG20 | 米 | 780
B | 周界报警
一 | 中心设备
1 | 报警控制服务器（工控机版） | 供电电压 AC220V 50Hz ±10% 功耗 ≤70W 环境温度范围 -10~55℃ 工作湿度 0~90% 接入数量 ≤2台光纤主机 数据接口 USB、RS485（通过串口扩展）、100M网口 视频输出接口 VGA 配置 CPU：i7 内存：8G 硬盘：500G 操作系统：64位win7 尺寸（W*H*D） 482.6 mm ×88.6 mm×447mm (1)系统采用全频谱分析技术。 (2)系统可同时接入16路防区，单个防区的探测距离大于2km。 (3)系统可实时显示各防区信号波形。 (4)防区应支持定时布撤防功能，单个或全部防区应可设置4组以上时间计划及报警阈值。 (5)系统应能监测信号波形的振动强度及振动频率等参数，应可设置每个防区的静态报警阈值、动态阈值（环境动态参数）；应支持报警实时参数导出功能。 (6)应支持电子地图、防区划线、报警防区变色、报警弹框功能。 (7)应支持一键布撤防。 (8)应支持分级权限管理，支持管理员、操作员。 (9)应支持本地存储3000条以上报警记录、操作日志，映客通过时间段、报警类型、防区号、用户等参数进行数据查找。 (10)参数设置界面应能显示全频谱分析波形。 (11)前端设备全部采用无源设计。 (12)通信光缆每防区使用2芯光纤，传感光缆采用1芯光纤。 (13)防区中继盒、防区终端盒、传感光缆等前端部件环境适应温度：- 40～+80°C。 (14)报警类型包含入侵报警、断纤报警、断电报警、防拆报警。 (15)报警持续时间1~999S可设置。 | 台 | 1
2 | 光纤主机（8防区） | 电压 AC220V 50Hz ±10% 功耗 ≤15W 振动监测频率响应 1~100kHz 系统灵敏度 每个防区可单独设置 防区数量 8防区 报警输出接口 开关量 光纤接口类型 FC/APC 通信接口 Usb 连接报警控制服务器 工作温度 -10~50℃ 工作湿度 5~90% 尺寸（W*H*D） 482mm×140mm×453mm | 台 | 1
3 | 显示器 | 屏幕尺寸 19英寸 最佳分辨率 1280x1024 屏幕比例 5:4（普屏） 高清标准 1080p 面板类型 IPS 背光类型 LED背光 动态对比度 400万:1 静态对比度 1000:1 响应时间 8ms 点距 0.293mm 亮度 250cd/㎡ 可视面积 374.8×299.8mm 可视角度 178/178° 显示颜色 16.7M | 台 | 1
4 | 联动模块 |  | 台 | 1
二 | 前端设备
1 | 防区中继盒 | 工作原理 耦合器，分光、光干涉 防区供电 无源 外壳材质 ABS 接口 3芯尾纤和通信光缆、传感光缆对熔，裸纤使用续接包保护 工作温度 -40~70℃ 安装方式 挂墙、埋地 | 个 | 3
2 | 防区终端盒 | 工作原理 法拉第旋镜，光信号反射 防区供电 无源 外壳材质 ABS 接口 1芯尾纤和传感光缆对熔 工作温度 -40~70℃ 安装方式 挂墙、埋地 | 个 | 3
3 | 振动感应光缆 | 光缆型号 GYXTW型（中心管式铠装室外光缆） 外护套材质 聚乙烯 光纤类型 G.652 光纤芯数 2芯 允许拉伸强度 长期600N，短期1500N 允许抗侧压强度 长期300N/10cm，短期 1000N/10cm 布设场合 不限 工作温度 -40~70℃ 衰减系数 ＜0.21dB/Km 使用寿命 ＞25年 光缆弯曲半径 静态100mm/动态200mm 铺设方式 U型、波浪型、一字型 光缆直径 8mm | 米 | 1000
4 | 通信光缆 | 16芯单模轻铠 光缆型号 GYXTW型（中心管式铠装室外光缆） 外护套材质 聚乙烯 光纤类型 G.652 光纤芯数 防区数量*2 允许拉伸强度 长期600N，短期1500N 允许抗侧压强度 长期300N/10cm，短期 1000N/10cm 布设场合 不限 工作温度 -40~70℃ 衰减系数 ＜0.21dB/Km 使用寿命 ＞25年 光缆弯曲半径 静态100mm/动态200mm 铺设方式 U型、波浪型、一字型 光缆直径 8mm | 米 | 500
5 | 红外对射 | 双光束，户外安全警戒距离60米，二级防雷，自动增益控制，适应雨、雾、雪等恶劣天气；广角非半球面镜头、尺寸小、有效口径大；光轴水平调整角度±90°，垂直方向±10° | 对 | 1
6 | 单防区地址码模块 | 单防区地址码 | 个 | 1
三 | 辅材
1 | 光纤跳线 | FC/APC接口 单模 3米 | 条 | 3
2 | 扎带 | 400*5mm(防紫外线) | 根 | 150
3 | 光纤接续盒 | 24芯2进2出，ABS材质 | 个 | 3
4 | ODF配线架 | 12口ODF配线架 FC接口 | 块 | 1
5 | 束状尾纤 | FC/APC接口 单模 12芯 3米尾纤 | 根 | 1
6 | 弹栅格栅 | 200平方/卷，100m | 卷 | 3
7 | 渗水土工布 | 200平方/卷，100m | 卷 | 3

## 门禁
一卡通系统
序号 | 设备名称 | 技术参数 | 单位 | 数量 | 备注
一 | 中央管理设备
1 | 计算机 | CPU型号 Intel 酷睿i5 7500 CPU频率 3.4GHz 最高睿频 3.8GHz 总线规格 DMI3 8GT/s 缓存 L3 6MB 核心架构 Kaby Lake 核心/线程数 四核心/四线程 制程工艺 14nm 商用技术 Intel 博锐技术 内存容量 4GB 内存类型 DDR4 2400MHz 硬盘容量 1TB 硬盘描述 7200转 光驱类型 DVD刻录机 显卡类型 性能级独立显卡 显存容量 2GB DirectX DirectX 12 有线网卡 1000Mbps以太网卡 数据接口 6×USB2.0，4×USB3.0 音频接口 耳机/麦克风两用接口 视频接口 VGA，HDMI，DisplayPort 网络接口 RJ45（网络接口） 其它接口 电源接口，COM串口，UAJ端口，PS/2 读卡器 多合1读卡器 扩展插槽 1×PCIe x16，3×PCIe x1，1×M.2 | 台 | 1
2 | 一卡通管理平台 | 一卡通管理平台基础版 2000人以下 | 台 | 1
3 | 桌上型IC感应式发卡器 | 13.56MHz/Mifare-1卡感应格式，USB接口 | 台 | 1
4 | IC感应卡片 | 13.56MHz, Mifare 1K Bytes 感应格式，尺寸: 86 x 54 x 0.8mm(T) | 台 | 100
二 | 前段设备 | 弹出阻尼式双联六类电脑地插(铜质光面)
1 | 一卡通门禁管理系统 | 单机版，30门以下，2000人以下 | 台 | 1
2 | 4门工业级门禁四门网控器 | 可连接8台读卡器(4进4出)，容纳30500张卡片，尺寸：W160×H30×D224(mm) | 台 | 2
3 | 8门工业级门禁八门网控器 | 可连接16台读卡器(8进8出)，容纳30500张卡片，尺寸：W160×H30×D224(mm) | 台 | 1
4 | IC感应式读卡器 | 13.56MHz/支持CPU卡、Mifare-1、电信卡、NFC，灌胶具完全防尘防水，键盘按键，尺寸：W81x H120xD21(mm) | 台 | 10
5 | 门禁专用外出开门按钮(防火塑料) | 防火阻燃塑料86型开关 | 台 | 10
6 | 单门磁力锁 | 不锈钢材质，工作电压DC12V，规格,：L250xW47xD25(mm) | 台 | 10
7 | 门禁专用控制箱 | 门禁控制器专用，W420xH320xD150(mm) | 台 | 2
8 | 门禁、电锁专用开关电源12V4安 | 输出电源: DC12V 4.2A，尺寸: L129xW98xH38(mm)，短路过载保护 | 台 | 2
9 | 门禁、电锁专用导轨开关电源12V8安 | 输出电源: DC12V 8.5A，导轨型，短路过载保护 | 台 | 2
三 | 考勤系统
1 | 一卡通考勤管理系统 | 5个读卡点以下, 50人以下 | 台 | 2
2 | IC触控感应式读卡器 | 13.56MHz/支持读写Mifare-1卡, 读电信卡, 读二代身份证卡, 读CPU卡，背光式液晶屏幕，尺寸：W81.5xH132xD22(mm)，读卡可显示适配器号、姓名，可搭配考勤使用 | 台 | 2
二 | 管线及附材
1 | 通讯网线RVV2*1.0 | RVV2*1.0 | 米 | 200
2 | 通讯控制线RVV6*1.0 | RVV6*1.0 | 米 | 380
3 | 通讯网线RVV4*1.0 | RVV4*1.0 | 米 | 290
4 | 电源线RVV2*1.5 | RVV2*1.5 | 米 | 100
5 | 电线管JDG20（含开槽、支架、防火涂料等） | JDG20 | 米 | 200

## 巡更
巡更系统
序号 | 设备名称 | 技术参数 | 单位 | 数量 | 备注
1 | 信息钮 | 使用寿命： 大于10年 使用温度： -40～60℃ 尺寸： Φ6mmX28mm管状卡 重量： 20g 耐用性： 强 防水抗摔防裂 工作电压： 无 工作电流： 无 记忆容量： 无限 | 个 | 52
2 | 夜光标识牌 | 用于辨识已安装的巡更巡检点 | 个 | 52
3 | 巡更棒 | 记录存储容量 30719 条记录 功耗 探测电流 60uA 电池寿命 一节CR123A电池可连续使用二年左右（每日读卡200次） 读卡距离 3～6cm 通讯格式 无线感应通讯 工作温度 -40℃～70℃ 工作湿度 0～95℅ 体积 130x38x27mm 重量 150～190g （根据铝合金或钢制内胆） 供电 3V锂电池 (CR123A) | 个 | 10
4 | 通讯底座 | 无线通讯座 配置 4个LED指示灯，助于识别数据传输状态 同一通讯坐型号可配用于多类巡更巡检产品 提供无线传输方式，让巡更巡检器设计达到完全无接口，防止破坏 巡更巡检器连接：RFID 无线传输 计算机连接：USB 长度(mm) 159 高度(mm) 33 宽度(mm) 79 | 个 | 2
5 | 人员钮 | 人员卡,作为巡逻人员身份识别使用 | 个 | 10
6 | 巡更软件 | 系统化的设计：从应用软件到巡更机硬件的一体化设计，完全瞄准用户需要，二次开发迅速。 产品可靠性高、实用性强。特别进行电磁学设计使功耗革命性的降低，使非接触式巡更机走向实用。防水、抗摔设计使故障率降低。 网络化软件，管理软件专业化定制化，针对性强，使用户想要的功能一个不少，用户不想要的功能一个不多，符合用户习惯，因此软件使用简单，功能强大。产品按照ISO9001质量体系要求进行设计、生产销售，外协厂家均通过ISO9002质量体系认证，确保了产品质量。 | 套 | 1

## 停车场
停车场系统
序号 | 设备名称 | 技术参数 | 单位 | 数量 | 备注
一 | 三进三出车牌识别系统
1 | 高速直臂自动挡车器 | 前门标准配置高亮LED屏，指示挡车器运行状态。速度为1秒(±10%)(快速型)；3秒(±10%)（普通型）,杆长≤3米（快速型）；杆长≤4米（普通型）,采用先进的数字感应控制防砸技术，当落杆时触碰到障碍物时，挡车器能够智能检测，停止落杆并迅速返回，从而可实现有效保证车辆的安全。 尺寸： 345mm*295mm*980mm(长宽高) 8 颜色： 红/闪银黑/水晶蓝 环境温度： -35℃～+75℃ 相对湿度： 相对湿度≤90%，且不凝露 工作电压： AC220V/110V±10%，50/60Hz 电机功率 机芯电机120W 起杆时间： 1秒(±10%)(快速型)；3秒(±10%)（普通型） 功能： 遇阻反弹，无需安装压力电波 | 套 | 4
2 | 车辆检测器 | 交流电压：~ 220V 50Hz 直流电压：12V 功耗：小于3W 相对湿度：最大95% 灵敏度：3档调节 信号保持时间：不受限制 防护等级：IP30 工作环境温度：-40℃ ~ +65℃， 存贮温度：-40℃ ~ +85℃ 工作频率：50KHz ~ 250KHz 反应时间：100mS 继电器：250V AC/3A 线圈电感量：线圈加上连接线可为40---1000uH，理想值应在80---500uH之间。 掉电时处理器返回时间：近似2S | 套 | 8
3 | 一体式智慧车场控制机(含机箱、主控制器、双层显示屏、语音、车牌识别摄像机、补光灯) | 一体化两行LED绿色显示屏，（含机箱体、主控制器、显示屏、语音） 技术参数 机箱颜色：闪银黑 工作温度：-30℃～+70℃ 工作湿度：≤95%，无凝露 工作电源：AC220V±10%，50HZ 通讯方式：TCP/IP  200万像素1/2.8"逐行扫描 CMOS，分辨率可达1920*1080。 采用先进视频压缩技术H .264 做视频编码，抓拍帧采用JPEG编码。 支持地感触发、视频流、地感+视频流等多种车辆检测识别方式。 支持智能检测识别功能。 支持OSD信息叠加功能，支持视频/图片叠加水印，水印可校验。 支持SSD卡本地图片存储、自动覆盖、自动上传。 支持远程客户端控制功能，进行参数配置、视频预览、远程升级。 支持配置文件导入导出。 | 台 | 4
4 | 岗亭 |  | 套 | 1
二 | 出口管理工作站
1 | 光纤收发器 | 基本规格 接口类型 RJ-45，SC 网络 符合协议标准 IEEE 802.3，IEEE802.3u，IEEE802.3z，IEEE 802.3ab 传输速率 10/100/1000Mbps 最大传输距离 60000米 | 对 | 1
2 | 软件狗 | 配合软件使用 | 套 | 1
3 | 工作站 | CPU型号 Intel 酷睿i5 7500 CPU频率 3.4GHz 最高睿频 3.8GHz 总线规格 DMI3 8GT/s 缓存 L3 6MB 核心架构 Kaby Lake 核心/线程数 四核心/四线程 制程工艺 14nm 商用技术 Intel 博锐技术 内存容量 4GB 内存类型 DDR4 2400MHz 硬盘容量 1TB 硬盘描述 7200转 光驱类型 DVD刻录机 显卡类型 性能级独立显卡 显存容量 2GB DirectX DirectX 12 有线网卡 1000Mbps以太网卡 数据接口 6×USB2.0，4×USB3.0 音频接口 耳机/麦克风两用接口 视频接口 VGA，HDMI，DisplayPort 网络接口 RJ45（网络接口） 其它接口 电源接口，COM串口，UAJ端口，PS/2 读卡器 多合1读卡器 扩展插槽 1×PCIe x16，3×PCIe x1，1×M.2 | 台 | 1
三 | 管理中心
1 | 停车场管理软件 | 含管理中心、数据分析中心、车牌校正中心、中央缴费处、出入口管理（含收费）、自助缴费终端等； 可支持云联网，支持微信、APP手机支付功能 可配套手持机及自助缴费机设备 支持金融支付接口等，可与银联等第三方系统对接 具有软件著作权登记证书 | 套 | 1 | 赠送
2 | 服务器 | 产品结构 1U CPU类型 Intel 至强E3-1200 v5 CPU型号 Xeon E3-1220 v5 CPU频率 3GHz 智能加速主频 3.5GHz 标配CPU数量 1颗 最大CPU数量 1颗 制程工艺 14nm 三级缓存 8MB 总线规格 DMI3 8GT/s CPU核心 四核（Skylake） CPU线程数 四线程 主板芯片组 Intel C236 扩展槽 2×PCIe 3.0插槽：x16插槽，全高(1x8 PCIe 3.0)+ x8插槽，半高(1x4 PCIe 3.0) 内存类型 UDIMM | 台 | 1
四 | 管线及辅材
1 | 室外2芯单模光纤 | OS2室外轻铠单模, 2芯, 9um | 米 | 785
2 | 6类4对非屏蔽双绞线，低烟无卤 | 产品规格：Cat6非屏蔽双绞线缆。 性能：23AWG线规的电缆满足250MHz条件下的传输要求，并采用带十字支撑架结构，可以有效隔离对绞线对以优化NEXT和ELFEXT性能，以保证整个布线系统的可靠性及稳定性； 标准：符合Category 6 ANSI/TIA/EIA-568-C2-1 and ISO/IEC 11801标准并可提供ETL或UL,信产部认证及相关测试报告； 芯线对数及屏蔽层：4对，每芯带有色条区别，内有线缆撕裂绳； 带宽要求：Cat6≥250MHz，支持1000 Base-T以及1000Base-TX局域网以及宽带视频应用； 电气特性：1.0-100.0MHz输入阻抗（欧姆） 100±6，100-250MHz输入阻抗（欧姆） 100±6，1.0-250.0MHz时延偏离(ns/100m) ≤45，线对对地的电容不平衡(pF/100m) ≤330，20°C条件下的导线最大直流电阻（欧姆/km）为73.2，电阻不平衡（%） ≤5； 认证：低烟无卤线缆满足 IEC60332、IEC 61034、IEC 60754标准要求，并在线缆外皮上标注符合的国际标准名称； 护套标识：LSZH护套，外护套印有品牌、型号规格、线规、屏蔽类型、标准号、缆型、生产序列号等信息，字迹清晰、不褪色、容易辨别，用于产品的质量回溯，并印有逆序长度标注(305~0 meter)以方便识别线缆长度； 包装：标准纸箱包装，外包装箱上印刷条形码等标识以方便业主及监理单位在不利用任何专业检测设备的前提下，就可以方便、简易、迅速的判断供应的货物是否为原厂原装正品； 水平线缆为低烟无卤LSZH产品，符合IEC60332-1阻燃等级，并提供中国信息产业部授权机构出具的第三方燃烧测试报告； 链路支持4连接，符合ANSI/TIA 568-C标准，并提供中国信息产业部授权检测机构出具的第三方传输性能测试报告； 产品需要满足元器件级别测试认证，其中双绞线，信息模块，跳线均有中国信息产业部授权检测机构或ETL出具的第三方传输性能测试报告。 | 箱 | 1

## 有线电视
有线电视系统
序号 | 设备名称 | 技术参数 | 单位 | 数量 | 备注
1 | 广电机顶盒 |  | 个 | 48
2 | 八路高清编码器 | 支持8路HDMI In同时独立编码，符合H.264/AVC HP@L4.0 & MPEG-2 MP@ML编码标准，双电源，可通过SNMP 和 HTTP WEB进行远程控制和监控 | 台 | 7
3 | 国标数字电视调制器 | 千兆TS over IP接口，支持组播和单播输入，具备1路ASI输出监测口，支持HDMS网管软件，支持4个频点DTMB调制输出 | 台 | 5
4 | 数字电视前端主机箱 | 标准19”机柜安装，4U高度，内置8个功能模组和2组电源 | 台 | 1
5 | 数字电视复用器 | 主板包含可插拔复用加扰模块，具备24路独立的TS再复用加扰输出，支持PID过滤、映射和透传、总数据处理能力7.5Gbps | 台 | 1
6 | 高清视频播放器 | 1G内存+8G闪存，支持局域网更新发布视频文件 | 台 | 6 | 用于6套酒店自办节目
7 | 千兆交换机 | 1.整机要求：交换容量≥336Gbps，转发性能≥125Mpps，千兆GE电端口≥24个，千兆SFP口≥4个；MAC地址表≥6K，路由表容量≥1K（支持OSPF），ACL≥1K； 2.可靠性：支持RRPP（快速环网保护协议），环网故障恢复时间不超过50ms；支持Smartlink，收敛时间≤50ms；支持RSTP功能：收敛时间≤50ms； 3.SDN/OPENFLOW：支持OPENFLOW 1.3标准支持普通模式和Openflow 模式切换，需提供官网网站命令手册佐证支持多控制器（EQUAL模式、主备模式），提供同品牌认证证书，并原厂盖章； | 台 | 1
8 | 混合器 | 频率范围40～860MHz,输入口隔离度≥24dB,插入损耗≤19dB,带内平坦度±2dB | 台 | 1
9 | 前置放大器 | 19英寸1U机壳,功率增益 28dB,输出电平 120dBuV(带外抑制60dBc) | 台 | 1
10 | 标准机柜 | 前玻璃后钣金门机柜 配3块隔板 1个PDU 1套风扇 支脚4个 螺丝40套 | 台 | 3
11 | 光发射机 | FC/APC适配器，发射功率12mW，选用带光隔离器的高线性、低噪声分布反馈DFB激光器，AGC/MGC控制，工作状态异常时，以声光告警 | 台 | 1
12 | 光分路器 | 单模光分比均分，双窗口1310/1550nm，连接器FC/APC | 台 | 1
13 | 光接收机 | 光接收器件和RF放大模块均采用进口器件,工作带宽860MHz，可扩展光纤回传功能，带光功率显示电路，压铸铝合金外壳，2路RF高电平输出 | 台 | 8
14 | 光纤跳线 | FC/APC广电专用 | 条 | 10
15 | 放大器 | 上行传输通道5-65M，下行传输通道87-860M，标称输出电平102dB，可单路高电平输出或配插二分配器构成两路等电平输出，衰减连续可调、均衡插件可选，进口铝合金精密压铸外壳 | 个 | 8
16 | 二分配器 | 采用全锡封方式，屏蔽度：5-1000MHz≥100dB，微带电路设计，锌合金压铸外壳，表面镀锡处理 | 个 | 8
17 | 四分支器 | 采用全锡封方式，屏蔽度：5-1000MHz≥100dB，微带电路设计，锌合金压铸外壳，表面镀锡处理 | 个 | 48
18 | 十二分配器 | 采用全锡封方式，屏蔽度：5-1000MHz≥100dB，微带电路设计，锌合金压铸外壳，表面镀锡处理 | 个 | 16
19 | 终端电阻 | 防水型金属外壳，F型连接头 | 个 | 40
20 | F头 | 防水型金属外壳，F型连接头 | 个 | 400
21 | 终端面板 | 75Ω接口，符合IEC169-2 9.5mm标准，高级塑料面板，内附屏蔽铁盒 | 个 | 192
22 | 用户线 | 9.5mm接头-9.5mm接头，“ZZF”标准， 双屏蔽5C-FB电缆线 | 根 | 192
23 | 放大器箱 | 6位10A输入输出PDU | 个 | 8
24 | 同轴电缆 | 芯数 1 护套材质 PE 防护等级 IP40 应用范围 信息传输系统 绝缘厚度 1.2 外表材质 交联聚乙烯 | 米 | 3000
25 | 系统安装辅材 | 包含系统安装所必须的电源插座、线材、接头、五金配件等 | 套 | 1

## 互动电视
互动电视系统
序号 | 设备名称 | 技术参数 | 单位 | 数量 | 备注
一 | 中心管理设备
1 | 流媒体服务器 | 1.机架式，≥2U，标配原厂导轨 2.CPU Intel Xeon-Silver 4215 (2.5GHz/8-core/85W)； 内存 16GB DDR4-2933 硬盘 2块*2TB SAS； ≥1个标配SAS Raid阵列卡（不占用PCIE扩展槽），支持Raid0/1/10/5/6； 主板集成4口千兆以太网卡，要求BCM5719控制芯片； 要求额外提供≥1个网卡专用插槽（不占用PCIE扩展槽），可选配千兆或万兆网卡； 2个≥800w铂金版热插拔冗余电源，支持96%能效比的钛金版电源选件； 3.提供原厂商3年7x24x4技术支持服务，同时提供原厂首次硬件基本安装服务。 | 台 | 1
2 | 管理电脑 | 1.立式塔式，4U 2.CPU Intel Xeon E 2124 (3.7GHz, 4c/71W)； 内存 16GB DDR4 UDIMM； 硬盘 ≥2*600GB SAS 10k 硬盘； 标配SAS RAID阵列控制器（集成）； 提供≥2个千兆网口（不占用PCIE扩展槽）； 电源≥350W， 支持冗余双电源； 3.三年5x9下一工作日。 | 台 | 1
3 | 流媒体智能平台软件V2.0 | 包含点播服务、直播服务、视频流化、流媒体文件管理、文件缓存。 | 套 | 1 | 必选
|  | 管理员管理、影片目录管理、影片管理、磁盘存储影片信息管理、酒店及温泉信息管理、直播频道管理、直播节目单预告、系统参数管理、系统日志查询，另含一套EPG页面。 | 套 | 1 | 必选
|  | 弹出阻尼式双联六类电脑地插(铜质光面) | 套 | 1 | 可选
|  | 航班信息查询。采集来自互联网的数据，自动更新 | 套 | 1 | 可选
|  | 实时新闻查询，比如网易、新浪新闻。（需要终端可以访问外网） | 套 | 1 | 可选
|  | 上网冲浪、游戏。（需要终端可以访问外网） | 套 | 1 | 可选
|  | 世界时钟模块。 | 套 | 1 | 可选
|  | 中英双语模块。EPG页面提供中英两种语言展示。 | 套 | 1 | 可选
|  | 网上商城，酒店超市 | 套 | 1 | 可选
|  | 滚动字幕模块。在电视屏幕显示广告、通知等滚动字幕信息 | 套 | 1 | 可选
|  | PMS接口模块。双向接口授权，支持与PMS接口同步，可实现智能化欢迎词以及账单查看，需要PMS系统提供标准协议 | 套 | 1 | 可选，酒管对接
|  | 客房控制模块。整合客控系统接口，支持电视机控制客控的窗帘，空调，灯光等，需要客控系统提供标准协议 | 套 | 1 | 可选，酒管对接
|  | 电视点餐模块。通过电视进行点餐，餐饮中心经过电话确认点餐订单，需要餐饮系统提供标准协议 | 套 | 1 | 可选，客控对接
二 | 前端设备
1 | 智能电视云终端 | 1. 系统配置：安卓系统，四核cpu，四核gpu,1G内存，8G高速闪存 2. 分辨率：1080p,最高支持4K 3. 视频播放支持： 视频解码格式： H.265、H.264、MVC、MPEG1/2/4、VC-1、real7/8/9 视频文件格式： TS、MKV、FLV、MOV、AVI、MP4、ISO 4. 音频播放支持： 音频解码格式：MP3、WMA、AAC、PCM 音频文件格式：MP3、WMA、APE、Flac、AAC、Ogg、WAV 5. 图片支持：HD JPEG，BMP，PNG 6. 支持有线无线。 7. 接口支持： 视频接口1×HDMI、1×CVBS复合视频接口 音频接口模拟左右声道音频接口、1×SPDIF数字光纤音 8. 遥控器x1,HDMI高清线x1 | 台 | 97
2 | 终端专利软件使用许可 | 内含清鹤多媒体播放器软件V2.0，主要含杜比音效Dolby Digital AC-3，数字影院系统DTS等专利正版使用License | 套 | 97

## 无线对讲
无线对讲系统
序号 | 设备名称 | 技术参数 | 单位 | 数量 | 备注
1 | 数字中继台 | 1、支持数字TDMA模式下2个同步语音或数据信道； 2、高功率下100%连续工作周期； 3、可在模拟或数字模式下工作； 4、射频输出功率：50W 5、频率范围：403~470MHz 6、信道间隔：12.5KHz 7、频率稳定性：+/-0.5PPM 8、接收机互调：75dB 9、接收机邻近信道选择：60dB/12.5kHz 10、可通过软件升级为集群模式 | 台 | 3
2 | 数字对讲机 | 1、采用数字TDMA制式； 2、频率范围：403-470MHZ ； 3、信道数：≥1000 4、电池容量2300毫安、支持USB直充电； 5、蓝牙及WIFI； 6、重量：≤180g； 7、信道间隔： 12.5kHz, 25kHz； 8、输出功率：1W-3W； 9、接收/发射器频率稳定度：±1.5 ppm； 10、带彩色中文显示屏5行显示； 11、支持个呼，组呼和全呼； 12、防护等级（含电池）：≥IP54 | 台 | 10
3 | 数字对讲机 | 1、采用数字TDMA制式； 2、频率范围：403-470MHZ ； 3、信道数：≥1000 4、电池容量2300毫安、支持USB直充电； 5、蓝牙及WIFI； 6、重量：≤180g； 7、信道间隔： 12.5kHz, 25kHz； 8、输出功率：1W-3W； 9、接收/发射器频率稳定度：±1.5 ppm； 10、带彩色中文显示屏5行显示； 11、支持个呼，组呼和全呼； 12、防护等级（含电池）：≥IP54 | 台 | 10
4 | 四路发射合路器 | 1、插入损耗（dB）：≤2dB 2、信道隔离（dB）：65dB 3、连续输入功率：75W 4、温度范围（℃）：-25~+55 5、接口：N型 | 台 | 1
5 | 四路接收分路器 | 1、增益（dB）：0-5 2、输入输出驻波比：≤1:1.5 3、输出间隔度（dB）：25 4、系统噪音系数：5 5、输入、输出端口：N型 6、电源：220V | 台 | 1
6 | 双工器 | 1、(RX)插入损耗（dB）：≤1.2 2、(TX)插入损耗（dB）：≤1.2 3、信道间隔：10MHz 4、RX对TX抑制度（dB）：75 5、电压驻波比：≤1：1.5 6、输入功率（max)：≤100 | 台 | 1
7 | 跳线 | 1、标准阻抗:50Ω 2、频率范围:0-3GHz 3、电压额定值,50Hz,VRMS:335 4、电介质耐压:2500V 5、电压驻波比:≤1.1 6、接触电阻,中心导体间:≤1mΩ 7、接触电阻,外导体间:≤2.5mΩ 8、绝缘体电阻:≥5000M 9、温度范围:-40~+85℃ | 根 | 6
8 | 射频同轴电缆线 | 1、特性阻抗(Ω)：50±1； 2、速度系数(%)：88； 3、电容(pF/m) ：76； 4、最大使用频率(GHZ)：8.8； 5、额定功率峰值(KW)： 58； 6、内导体直流电阻 (Ω/Km)：1.62； 7、外导体直流电阻 (Ω/Km)：2.08； 8、绝缘介电强度（DC.V）：6000； 9、最大电压驻波比：≤1.15； 10、三阶交调(dBc)： ≥155； 11、平均功率：VSWR 1.0； 12、环境温度：40℃，内导体温度100℃ | 米 | 1000
9 | 室内全向天线 | 1、频率范围：400~470MHz 2、增益：2.5dB 3、功率容量：50W 4、驻波比：<1.4 | 根 | 18
10 | 室外全向天线（长度小于1.5米） | 1、频率范围：400~470MHz 2、增益：6.5dB 3、功率容量：50W 4、驻波比：<1.4 | 根 | 1
11 | 射频近端机 | 1、单模传输距离可达3~6KM 2、高动态范围放大，最大宽带大2M 3、光波长，um：1.31/1.55 4、最大光收，dBm：>3 5、出纤光功：>0 6、步进，dB: 0Db 7、光增益（光路自动补偿）：>15 8、接口：FC/APC | 台 | 1
12 | 射频远端机 | 1、单模传输距离可达3~6KM 2、高动态范围放大，最大宽带大2M 3、光波长，um：1.31/1.55 4、最大光收，dBm：>3 5、出纤光功：>0 6、步进，dB: 0Db 7、光增益（光路自动补偿）：>15 8、接口：FC/APC | 台 | 1
13 | 室外远端机电箱 | 室外防水电箱，220V供电，温感散热 | 套 | 1
14 | 馈线避雷器 | 1、频率范围：0～2.5GHz 2、标称阻抗：50Ω 3、接头型号：N（F-F）、N（F-M） 4、驻波系数：≤1.2 5、峰值功率:200W 6、通流容量：50KA 7、插入损耗：≤0.1dB 8、重量:100g 9、外形尺寸:78W × 41H × 20D（mm） | 个 | 1
15 | 耦合分配器 | 1、阻抗：50欧 2、驻波比：≤1.2 3、隔离度：≥22dB 4、功率容量：50W | 只 | 18
16 | 连接器 | 1、工作电压：750V max(有效值) 2、耐 压：2000V rms 3、接触电阻：内导体之间 ≤ 5 mΩ 外导体之间≤ 5 mΩ 绝缘电阻 ≥ 5000 MΩ | 只 | 80
17 | 直角弯 连接器 | 1、工作电压：750V max(有效值) 2、耐 压：2000V rms 3、接触电阻：内导体之间 ≤ 5 mΩ 外导体之间≤ 5 mΩ 绝缘电阻 ≥ 5000 MΩ | 只 | 18
18 | 主站频率占用费 | 每对频率/每年收取（根据当地无委实际收取） | 对 | 3
19 | 对讲机频率占用费 | 每对频率/每年收取（根据当地无委实际收取） | 对 | 60
20 | 环境检测及频率申请代办费 | 环境检测及频率申请代办费（根据当地无委实际收取） | 项 | 1

## 信息发布
信息发布系统
序号 | 设备名称 | 技术参数 | 单位 | 数量 | 备注
1 | 管理电脑 | 1.立式塔式，4U 2.CPU Intel Xeon E 2124 (3.7GHz, 4c/71W)； 内存 16GB DDR4 UDIMM； 硬盘 ≥2*600GB SAS 10k 硬盘； 标配SAS RAID阵列控制器（集成）； 提供≥2个千兆网口（不占用PCIE扩展槽）； 电源≥350W， 支持冗余双电源； 3.三年5x9下一工作日。 | 台 | 1
2 | 服务器 | 1.机架式，≥2U，标配原厂导轨 2.CPU 2颗*Intel Xeon-Silver 4215 (2.5GHz/8-core/85W)； 内存 2条*16GB DDR4-2933 硬盘 2块*2TB SAS； ≥1个标配SAS Raid阵列卡（不占用PCIE扩展槽），支持Raid0/1/10/5/6； 主板集成4口千兆以太网卡，要求BCM5719控制芯片； 要求额外提供≥1个网卡专用插槽（不占用PCIE扩展槽），可选配千兆或万兆网卡； 2个≥800w铂金版热插拔冗余电源，支持96%能效比的钛金版电源选件； 3.提供原厂商3年7x24x4技术支持服务，同时提供原厂首次硬件基本安装服务。 | 台 | 1
3 | 信息发布软件 | 节目的编辑，发布 | 套 | 1
4 | 22寸信息发布显示器 | 屏幕尺寸：21.5寸 背光源 ：LED 亮度 ：250 cd/m2 分辨率 ：1920x1080 对比度 ：1,000:1 响应时间：8ms 显示色彩：16.7M 可视角度：178o/178o 整机厚度：63mm 内置音箱：10W x 2 功率消耗：38W 待机功耗：<0.5W 输入信号：数字 HDMI x1 ; BNC x 2 模拟 VGA x1 ; 控制 RS232 x1 ; RJ45 x1 输出信号：BNC x 2; MiNI JACKx2 控制 RS232 x1 能够提供的质量及安全认证： ISO 9001 质量管理体系 ISO 14001 体系认证 CCC 中国强制认证证书 CECP 认证证书 公安三所检测报告 | 台 | 4
5 | 32寸信息发布显示器 | 屏幕尺寸：32寸 背光源 ：LED 亮度 ：400 cd/m2 分辨率 ：1920x1080 对比度 ：500,000:1 (DCR) 响应时间：10ms 显示色彩：16.7M 可视角度：178o/178o 边框宽度：上/左/右10.7mm，下：15.7mm 整机厚度：56.4mm 内置音箱：10W x 2 功率消耗：53W 待机功耗：<0.5W 扩展接口：内置USB接口 输入信号：数字 HDMI x1 ; DVI-Dx1 ; Display Port x1 模拟 VGA x1 ; 控制 RS232 x1 ; RJ45 x1 输出信号：数字 DVI-Ix1 ; DisplayPort x1 控制 RS232 x1 产品特性： 无风扇设计，保证7x24小时工作 信号失效备份功能 智能环境光感应功能 DVI、Displayport双数字接口环接功能 内置安卓系统操作界面 内置WIFI无线模块，可方便地将显示器接入无线网络 内置USB播放功能，无需外接播放设备 内置邮件和短信报警功能 标配智能控制软件，并拥有软件著作权 拥有“多幕墙”控制功能 全高清显示屏，达到1920x1080 支持内置拼接功能 “SmartPower”智能电源技术 多重节能（低功耗）设定 “日程管理功能”可定制开关机时间表 “日程管理功能”可定时信号源播放时间表 防灼烧功能 自动信号检测功能 能够提供的质量及安全认证： ISO 9001 质量管理体系 ISO 14001 体系认证 CCC 中国强制认证证书 CE 认证证书 CE EMC 电磁兼容测试报告 CECP 认证证书 EMF 测试报告 FCC EMI 测试报告 | 台 | 4
6 | 55寸落地信息发布显示器（不含底座） | 屏幕尺寸：55寸 背光源 ：LED 亮度 ：450 cd/m2 分辨率 ：1920x1080 对比度 ：500,000:1(DCR) 响应时间：12ms 显示色彩：16.7M 可视角度：178o/178o 整机厚度：45.5mm 内置音箱：10W x 2 边宽宽度：15.7mm 待机功耗：＜0.5W 扩展接口：内置OPS接口 内置USB接口 输入信号：数字 HDMI x2 ; DVI-Dx1 ; Display Port x1 控制 RS232 x1 ; RJ45 x1 输出信号：数字 DVI-Ix1 ; DisplayPort x1 控制 RS232 x1 产品特性： 无风扇设计，保证7x24小时工作 信号失效备份功能 DVI、Displayport双数字接口环接功能 支持DLNA网络多媒体信发功能 内置OPS接口，可定制功能 内置USB播放功能，无需外接播放设备 内置邮件和短信报警功能 标配智能控制软件，并拥有软件著作权 拥有“多幕墙”控制功能 单根网线控制所有屏幕，无需外接交换机等网络设备 全高清显示屏，达到1920x1080 支持内置拼接功能 “SmartPower”智能电源技术 多重节能（低功耗）设定 日程管理功能”可定制开关机时间表  “日程管理功能”可定时信号源播放时间表 防灼烧功能 自动信号检测功能 能够提供的质量及安全认证： ISO 9001 质量管理体系 ISO 14001 体系认证 CCC 中国强制认证证书 CE EMC 电磁兼容测试报告 CECP 认证证书 EMF 测试报告 FCC EMI 测试报告 | 台 | 3
7 | 媒体播放器 | 1.单1080p60视频解碼 2.全高清视频编解码器：H.265、H.264（MPEG4，第10部分）、MPEG-2、MPEG-1 3.全高清内容的视频集装：.ts、.mpg、.avi、.mov、.mp4、.m2ts和.wmv 4.图片：BMP、JPEG、PNG 5.音频：MP2、MP3、AAC、FLAC、OGG和WAV（AC3被穿过） 6.HTML5（主流） 7.BrightWall™：在多个显示器上同步播放 8.区間：在一个屏幕上播放多种内容类型 9.即时消息：实时数据、文字直播、MRSS、Twitter、Flickr等 10.BrightSign应用程序：使用iOS设备更新 11.互动性：GPIO, UDP 12.自定分辨率模式：同时播放众多较小分辨率的影片，加起来就是播放器视频的最大分辨率 | 台 | 11

## 照明
智能照明系统
序号 | 设备名称 | 技术参数 | 单位 | 数量 | 备注
1 | 4路10A智能继电器(不带总线电源) | 技术信息 线路电源电压220-240VAC 电源频率47-53Hz 和57-63Hz C-Bus 电源电压15-36VDC @ 0mA 每个通道的额定负载10A 触头类型无电压，常开，磁闭锁 开关操作60,000 次操作以上 浪涌电流120A （20 毫秒） 兼容的负载电阻、电感、白炽灯和荧光灯 C-Bus 源电流0mA C-Bus 单网络上最大单元数 100 状态指示器通道状态（4），单元和C-Bus 预热时间5 秒 网络时钟可通过软件选择 终端电阻可通过软件选择 C-Bus 连接2 个RJ45 接口 负载连接2×1.5mm2 或1×2.5mm2 操作温度范围0˚C 到45˚C 操作湿度范围相对湿度0-95%，无冷凝 产品特点 • 提供4 个10A 开关输出通道。 • 可通过学习模式或者使用C-Bus 工具包 软件编程。 • 编程变量存储在非易失性存储器中，如 果C-Bus 系统断电，仍然会保留。 • 不受C-Bus 通信影响进行本地和远程开 关控制。 • 可根据供电曲线设定启动状态。 • 可使用C-Bus 工具包软件设定逻辑状态 （与/ 或）。 • 带有磁闭锁电子开关，可以在C-Bus 通 信信息丢失的情况下保持状态。 • 标准35mm 的DIN 轨道安装，8 个模 数的尺寸。 • 标准配电箱安装。 • 符合RCM（澳大利亚/ 新西兰）、CE （ 欧盟） 标准。执行标准号如AS/ NZ1044:1995、EN55014-1:1993、IEC 60669-2-1 : 2002 等 | 个 | 10
2 | 8路10A智能继电器(不带总线电源) | 技术信息 线路电源电压 220-240VAC 电源频率 47-53Hz 和57-63Hz C-Bus 电源电压 15-36VDC @ 0mA 每个通道的额定负载 10A 触头类型无电压，常开，磁闭锁 开关操作60,000 次操作以上 浪涌电流120A （20 毫秒） 兼容的负载电阻、电感、白炽灯和荧光灯 C-Bus 源电流 0mA C-Bus 单网络上最大单元数 100 状态指示器 通道状态（8），单元和C-Bus 预热时间5 秒 网络时钟 可通过软件选择 终端电阻 可通过软件选择 C-Bus 连接 2 个RJ45 接口 负载连接 2×1.5mm2 或1×2.5mm2 操作温度范围0.C 到45.C 操作湿度范围相对湿度0-95%，无冷凝 | 个 | 3
3 | 12路10A智能继电器(不带总线电源) | 技术信息 线路电源电压 220-240VAC 电源频率 47-53Hz 和57-63Hz C-Bus 电源电压 15-36VDC @ 0mA 每个通道的额定负载 10A 触头类型无电压，常开，磁闭锁 开关操作60,000 次操作以上 浪涌电流120A （20 毫秒） 兼容的负载电阻、电感、白炽灯和荧光灯 C-Bus 源电流 0mA C-Bus 单网络上最大单元数 100 状态指示器 通道状态（12），单元和C-Bus 预热时间5 秒 网络时钟 可通过软件选择 终端电阻 可通过软件选择 C-Bus 连接 2 个RJ45 接口 负载连接 2×1.5mm2 或1×2.5mm2 操作温度范围0˚C 到45˚C 操作湿度范围相对湿度0-95%，无冷凝 产品特点 • 提供12 个10A 开关输出通道。 • 可通过学习模式或者使用C-Bus 工具包软件编程。 • 编程变量存储在非易失性存储器中，如果C-Bus 系统断电，仍然会保留。 • 不受C-Bus 通信影响进行本地和远程开关控制。 • 可根据供电曲线设定启动状态。 • 可使用C-Bus 工具包软件设定逻辑状态（与/ 或）。 • 带有磁闭锁电子开关，可以在C-Bus 通信信息丢失的情况下保持状态。 • 标准35mm 的DIN 轨道安装，12 个模数的尺寸。 • 标准配电箱安装。 • 符合RCM（澳大利亚/ 新西兰），CE（ 欧盟） 标准。执行标准号如AS/NZ1044:1995、EN55014-1:1993、IEC60669-2-1 : 2002 等等 | 个 | 4
4 | NEO八联可编程控制面板(灰+银) | 技术信息 C-Bus 电源电压15 - 36V DC @ 22mA C-Bus 单网络上最大单元数50 状态指示器可编程，橙色和蓝色 定时器时间范围1 秒到18 小时 定时器分辨率1 秒 调光器控制255 种可能的亮度 安装中心60.3mm 标准颜色GB （灰＋银） 操作温度范围0˚C 到45˚C 操作湿度范围相对湿度0-95%，无冷凝 产品特点 • 8 键配置。 • 带有双色指示灯并有夜灯功能。 • 内置红外接收器。 • 可以通过学习模式或者通过C-Bus 工具包软件编程。 • 编程变量存储在非易失性存储器中，如果C-Bus 系统断电，仍然会保留。 • 有60.3mm 的安装中心，与标准安装盒兼容。 • 与英国、中国、马来西亚、新加坡、中东和其它地区的安装附件兼容。 • 与C-Bus 红外远程控制器兼容。 • 符合C-Tick（澳大利亚/ 新西兰）、CE（欧盟）标准。 | 个 | 34
5 | 亮度感应器(0至2000Lux) | 技术信息 C-Bus 电源电压15 - 36V DC @ 15mA C-Bus 单网络上最大单元数100 亮度测量可编程调节，0-2000 勒克斯 定时器分辨率1 秒 光阀值调整0-2000 勒克斯 安装方式齐平吸顶安装（推荐） 符合标准AS/NZS CISPR 22；IEC CISPR 22 和CISPR 24； EN 55022 和 EN 55024；RoHS 操作温度范围5.C 到50.C 操作湿度范围相对湿度10 - 90%，无冷凝 | 个 | 13
6 | 智能逻辑控制器 | 技术信息 C-Bus 电源电压15-36VDC @ 32mA 备用电源电压12VDC @ 30mA 网络时钟可通过软件选择 终端电阻可通过软件选择 支持的C-Bus 应用最大数量10 C-Bus 连接2 个RJ45 接口 RS-232 端口连接2 x RJ45 尺寸72mm（W） x 92mm（H） x 63mm（D） 操作温度范围0˚C 到45˚C 操作湿度范围相对湿度10 - 95% 产品特点 • 面向C-Bus 的条件实时事件编程功能。 • 专用的日程、逻辑和场景编程模块。 • 连接C-Bus 并由其供电。 • 可使用C-Bus 工具包软件编程。 • 内置实时时钟。 • 标准35mm 的DIN 轨道安装，4 个模数的尺寸。 • 2 个用于第三方设备控制的RS-232 端口。 • 符合C-Tick（澳大利亚/ 新西兰）、CE（欧盟）标准。 | 个 | 1
7 | C-BUS 总线电源模块 | 技术信息 C-Bus 电源电压220-240VAC 电源频率47-53Hz 和57-63Hz 输出电压32-39VDC 输出电流350mA（最大值） 输出短路的持续时间不确定 电气绝缘等级3,750V RMS 预热时间 3 秒 一个电源支持的C-Bus 单元 数量（标准单元 = 18mA） 19 C-Bus 单网络上最大单元数 5 在正确操作的情况下，在电 源和无源C-Bus 单元之间测 量的最大电压降 10VDC 状态指示器单元和C-Bus 网络 C-Bus 连接2 个RJ45 接口 线路连接2×1.5mm2 或1×2.5mm2 操作温度范围0˚C 到45˚C 操作湿度范围相对湿度0-95%，无冷凝 产品特点 • 最多为C-Bus 网络提供350mA 电流。 • 采用高效开关模式电源设计方案。 • 各单元可以在同一个网络上并行操作。 • 安装时不需要编程。 • 标准35mm 的DIN 轨道安装，4 个模数的尺寸。 • 标准配电箱安装。 • 符合RCM（澳大利亚/ 新西兰），CE（欧盟）标准。 | 个 | 5
8 | C-BUS USB接口模块 | 技术信息 C-Bus 电源电压15 到36 VDC @32mA 不能为C-Bus 网络提供电流 C-Bus 交流输入阻抗100 k @ 1kHz C-Bus 系统时钟可通过软件选择 终端电阻可通过软件选择 操作温度范围0.C 到45.C 操作湿度范围相对湿度10 到95% 尺寸（W x H x D） 72 x 92 x 63 mm 重量92g C-Bus 连接2 个RJ45 接口 （并联） PC 连接1 个B 类USB | 个 | 1
9 | HomeGate软件4.0版(10个网络) | HomeGate 软件包是一个功能强大、便于使用的软件应用程序，实现在个人电脑上应 用图形监控界面控制C-Bus 系统上设备。包括通过互联网进行远程监控。 此版本的HomeGate 软件带有用户可编程逻辑引擎，用户可以创建和运行场景、事 件和日程。 逻辑引擎所用的编程语言与Pascal 计算机语言类似，HomeGate 提供了两种编程方法。 新用户可以使用向导来设置或创建简单程序，而更熟练的用户则可以使用一个文本编 辑器实现更复杂、更高级的功能。 • 根据时间和日期对事件进行排程。 • 条件逻辑（IF TEEN, AND, OR, NOT 等）。 • 流程控制（FOR, REPEAT, WHILE）。 • 变量（整数、实数、布尔、字符、串）。 • 算术运算。 逻辑引擎还支持其它应用程序，其中包括： • 控制和监测C-Bus 组地址和场景。 • 串行和TCP/IP 接口。 • 数据和事件记录。 • 用户输入和输出。 • 边沿触发事件。 产品特点： • 此版本的应用程序主要增加和强化了如 下功能： • 组件控制系统输入和输出变量的能力。 • 一些特殊功能，允许用户设置： - 国际互联网和联网属性 - 显示系统属性（处理器、存储器等） - 选择屏保 - 时区、时间和日期格式 - 声音文件和存储场景 • 支持多项目主题。 • 自动创建场景。 • 支持嵌入式网页。 • 支持动画位图图形。 • 改进和强化了位图、图标和背景库。 • 自动组件标记功能。 | 套 | 1
10 | C-Bus OPC server软件（无网络数量限制） | 安装OPC Server 软件的电脑通过RS232 接口、USB接口或网络接口模块与C-Bus 系统连接，BA系统可以采用通用的OPC 访问方式对C-Bus 系统进行监视和控制 | 套 | 1
11 | 服务器 | 1.机架式，≥2U，标配原厂导轨 2.CPU 2颗*Intel Xeon-Silver 4215 (2.5GHz/8-core/85W)； 内存 2条*16GB DDR4-2933 硬盘 2块*2TB SAS； ≥1个标配SAS Raid阵列卡（不占用PCIE扩展槽），支持Raid0/1/10/5/6； 主板集成4口千兆以太网卡，要求BCM5719控制芯片； 要求额外提供≥1个网卡专用插槽（不占用PCIE扩展槽），可选配千兆或万兆网卡； 2个≥800w铂金版热插拔冗余电源，支持96%能效比的钛金版电源选件； 3.提供原厂商3年7x24x4技术支持服务，同时提供原厂首次硬件基本安装服务。 | 台 | 1
12 | 6类4对非屏蔽双绞线，低烟无卤 | 产品规格：Cat6非屏蔽双绞线缆。 性能：23AWG线规的电缆满足250MHz条件下的传输要求，并采用带十字支撑架结构，可以有效隔离对绞线对以优化NEXT和ELFEXT性能，以保证整个布线系统的可靠性及稳定性； 标准：符合Category 6 ANSI/TIA/EIA-568-C2-1 and ISO/IEC 11801标准并可提供ETL或UL,信产部认证及相关测试报告； 芯线对数及屏蔽层：4对，每芯带有色条区别，内有线缆撕裂绳； 带宽要求：Cat6≥250MHz，支持1000 Base-T以及1000Base-TX局域网以及宽带视频应用； 电气特性：1.0-100.0MHz输入阻抗（欧姆） 100±6，100-250MHz输入阻抗（欧姆） 100±6，1.0-250.0MHz时延偏离(ns/100m) ≤45，线对对地的电容不平衡(pF/100m) ≤330，20°C条件下的导线最大直流电阻（欧姆/km）为73.2，电阻不平衡（%） ≤5； 认证：低烟无卤线缆满足 IEC60332、IEC 61034、IEC 60754标准要求，并在线缆外皮上标注符合的国际标准名称； 护套标识：LSZH护套，外护套印有品牌、型号规格、线规、屏蔽类型、标准号、缆型、生产序列号等信息，字迹清晰、不褪色、容易辨别，用于产品的质量回溯，并印有逆序长度标注(305~0 meter)以方便识别线缆长度； 包装：标准纸箱包装，外包装箱上印刷条形码等标识以方便业主及监理单位在不利用任何专业检测设备的前提下，就可以方便、简易、迅速的判断供应的货物是否为原厂原装正品； 水平线缆为低烟无卤LSZH产品，符合IEC60332-1阻燃等级，并提供中国信息产业部授权机构出具的第三方燃烧测试报告； 链路支持4连接，符合ANSI/TIA 568-C标准，并提供中国信息产业部授权检测机构出具的第三方传输性能测试报告； 产品需要满足元器件级别测试认证，其中双绞线，信息模块，跳线均有中国信息产业部授权检测机构或ETL出具的第三方传输性能测试报告。 | 箱 | 8
13 | 镀锌管JDG20（含开槽、支架、防火涂料等） | JDG20 | 米 | 600

## 楼控
楼宇设备自动控制系统
序号 | 设备名称 | 技术参数 | 单位 | 数量 | 备注
一 | 中央平台软件及第三方集成
1 | 系统服务器 | 1.机架式，≥2U，标配原厂导轨 2.CPU 2颗*Intel Xeon-Silver 4215 (2.5GHz/8-core/85W)； 内存 2条*16GB DDR4-2933 硬盘 2块*2TB SAS； ≥1个标配SAS Raid阵列卡（不占用PCIE扩展槽），支持Raid0/1/10/5/6； 主板集成4口千兆以太网卡，要求BCM5719控制芯片； 要求额外提供≥1个网卡专用插槽（不占用PCIE扩展槽），可选配千兆或万兆网卡； 2个≥800w铂金版热插拔冗余电源，支持96%能效比的钛金版电源选件； 3.提供原厂商3年7x24x4技术支持服务，同时提供原厂首次硬件基本安装服务。 | 台 | 1
2 | 中央工作站 | 1.立式塔式，4U 2.CPU Intel Xeon E 2124 (3.7GHz, 4c/71W)； 内存 16GB DDR4 UDIMM； 硬盘 ≥2*600GB SAS 10k 硬盘； 标配SAS RAID阵列控制器（集成）； 提供≥2个千兆网口（不占用PCIE扩展槽）； 电源≥350W， 支持冗余双电源； 3.三年5x9下一工作日。 | 台 | 1
3 | 高速宽行报警打印机 | 最高分辨率 1200×1200dpi 黑白打印速度 18ppm 处理器 266MHz 内存 标配：2MB，最大：2MB 双面打印 手动 网络功能 不支持网络打印 打印性能 打印方式 激光打印 预热时间 0秒 首页打印时间 8.5秒 打印语言 基于主机的打印 月打印负荷 5000页 接口类型 USB2.0 | 台 | 1
4 | Struxureware 企业服务器软件 | 1.超大容量的数据存储（报警、趋势、时间等)，无需额外软件/授权; *2.必须支持模块编程的脚本语言编程两种编程方式; *3.需能够直接兼容开放协议，无需硬件网关即可无缝集成第三方设备（LonWorks，BACNet，Modbus，Webservice，SNMP等）; *4.需具备嵌入式集成配电管理、智能照明、安全防范及机房管理等的功能.*5.楼宇管理与能耗能效平台服务器软件的安装和运行必须不能依赖任何版本的SQL Server数据库软件，系统中的SQL Server数据库软件损坏或停止运行不会影响楼宇管理与能耗能效平台的日常操作和运行。另外，为了保证楼宇管理与能耗能效平台的可扩容性，要求楼宇管理与能耗能效平台服务器软件能支持的网络控制器数量至少为250个。楼宇管理与能耗能效平台服务器软件还要能够自动或手动对楼宇管理与能耗能效平台数据进行归档，并将归档数据存储在专门的报表服务器中。6.系统应支持通过手机APP（至少支持IOS和Andriod系统）形式实时访问系统中的数据，并能够对系统参数和设备进行修改及控制。 | 套 | 1
5 | 工作站软件 | 1.采用HTTPS和128位编码的SSL安全体制（包括SSL 1.0, 2.0, 3.0 and TLS 1.0），确保网络安全性。 2.允许操作者以适当的方式控制整个系统。界面(菜单、按钮、视窗和功能)都可由操作者进行个性化设计。可以使用全屏模式。 3.提供一个面向监控对象的矢量化图形的操作界面。 4.搜索引擎能够用于寻找所有的对象，同时也可限制搜索条件。例如搜索那些数值高于规定上限的对象。 5.向前/向后按钮帮助操作者快速地在近期访问过的视窗间切换。支持图形的缩放和滚动。 6.要求工作站软件具有灵活的编程方式，既支持图形化的功能块编程方式又支持文本式的脚本编程方式，以方便习惯不同方式的楼宇管理与能耗能效平台管理人员对控制逻辑和控制方式进行优化、修改。 7.要求系统支持多种语言，为了方便不同习惯管理人员的使用，既要能支持中文操作，又要能支持英文及其他语言操作。语言的切换无需登出或重启软件。8.楼宇管理与能耗能效平台工作站软件需支持各类能耗管理的功能诸如能源数据呈现形态：曲线，单点多时段、多点、双轴；柱图，累计累积、曲线对比、堆积；饼图，单饼、关联饼、环形饼；条形图，累计累积、曲线对比、堆积；折算，费用、标煤、碳排放；关联对比，曲线、曲面、柱图等，并形成能源报表等。 | 套 | 1
6 | 变配电接口 | *BA系统的第三方系统集成应采用硬件网关方式，以保证数据传输实时性及可靠性。BMS系统硬件网关模块应与BMS系统中央服务器位于同一通讯层，并同时具备LonWorks、ModBus、BACNet等通讯协议，且各协议支持无单独授权限制，以保证协议转换的灵活性。所有网关模块应采用两片式结构（电子元器件主体部分可与底座分离），同时主体部分应支持带电热插拔。 | 套 | 1
7 | 冷源系统接口 | *BA系统的第三方系统集成应采用硬件网关方式，以保证数据传输实时性及可靠性。BMS系统硬件网关模块应与BMS系统中央服务器位于同一通讯层，并同时具备LonWorks、ModBus、BACNet等通讯协议，且各协议支持无单独授权限制，以保证协议转换的灵活性。所有网关模块应采用两片式结构（电子元器件主体部分可与底座分离），同时主体部分应支持带电热插拔。 | 套 | 1
8 | 锅炉系统接口 | *BA系统的第三方系统集成应采用硬件网关方式，以保证数据传输实时性及可靠性。BMS系统硬件网关模块应与BMS系统中央服务器位于同一通讯层，并同时具备LonWorks、ModBus、BACNet等通讯协议，且各协议支持无单独授权限制，以保证协议转换的灵活性。所有网关模块应采用两片式结构（电子元器件主体部分可与底座分离），同时主体部分应支持带电热插拔。 | 套 | 1
9 | 泳池专用空调接口 | *BA系统的第三方系统集成应采用硬件网关方式，以保证数据传输实时性及可靠性。BMS系统硬件网关模块应与BMS系统中央服务器位于同一通讯层，并同时具备LonWorks、ModBus、BACNet等通讯协议，且各协议支持无单独授权限制，以保证协议转换的灵活性。所有网关模块应采用两片式结构（电子元器件主体部分可与底座分离），同时主体部分应支持带电热插拔。 | 套 | 1
10 | VRV空调系统接口 | *BA系统的第三方系统集成应采用硬件网关方式，以保证数据传输实时性及可靠性。BMS系统硬件网关模块应与BMS系统中央服务器位于同一通讯层，并同时具备LonWorks、ModBus、BACNet等通讯协议，且各协议支持无单独授权限制，以保证协议转换的灵活性。所有网关模块应采用两片式结构（电子元器件主体部分可与底座分离），同时主体部分应支持带电热插拔。 | 套 | 1
11 | 照明接口 | *BA系统的第三方系统集成应采用硬件网关方式，以保证数据传输实时性及可靠性。BMS系统硬件网关模块应与BMS系统中央服务器位于同一通讯层，并同时具备LonWorks、ModBus、BACNet等通讯协议，且各协议支持无单独授权限制，以保证协议转换的灵活性。所有网关模块应采用两片式结构（电子元器件主体部分可与底座分离），同时主体部分应支持带电热插拔。 | 套 | 1
12 | 电梯系统接口 | *BA系统的第三方系统集成应采用硬件网关方式，以保证数据传输实时性及可靠性。BMS系统硬件网关模块应与BMS系统中央服务器位于同一通讯层，并同时具备LonWorks、ModBus、BACNet等通讯协议，且各协议支持无单独授权限制，以保证协议转换的灵活性。所有网关模块应采用两片式结构（电子元器件主体部分可与底座分离），同时主体部分应支持带电热插拔。 | 套 | 1
二 | 网关设备及网关控制箱
1 | 网络控制器 | *1.支持TCP/IP、DHCP/DNS、HTTP/HTTPS、NTP和SMTP等协议。同时支持Web Services、EWS、Lonworks TP/FT-10、BACnet/IP、BACnet MS/TP、Modbus TCP和Modbus RTU等协议，网络控制器的现场总线可以根据需要任意选择同时或单独连接Lon FTT-10、BACnet MS/TP和Modbus RTU协议的控制器和第三方设备。 *2.另外网络控制器的处理器主频不得低于160MHz，用于应用程序及历史数据和备份的内存不少于4GB。 *3.网络控制器既作为网络路由器，又可以直接连接IO模块作为控制器使用，连接IO模块的数量不得少于32个。 4.网络控制器要自带实时时钟，断电后维持实时时钟备份30天。 *5.所有网络管理控制器应采用两片式结构（电子元器件主体部分可与底座分离），同时主体部分应支持带电热插拔。 | 台 | 2
2 | 电源模块 | 1.导轨安装，模数化设备；输出电压：24V，输出功率：最大30W。 *2.所有网络管理控制器应采用两片式结构（电子元器件主体部分可与底座分离），同时主体部分应支持带电热插拔。 | 台 | 2
3 | 网络终端模块 | LonWorks网络终端模块 | 台 | 4
三 | 控制器及控制箱
1 | 直接数字控制器 | *1.所有可自由编程控制器都应具有LonMark认证标志并且至少能够提供5种具有LonMark认证标志的可自由编程的控制器。 *2.控制器及模块需为模块化设计，便捷的导轨安装方式，并且所有控制器需支持带电可插拔且具有可脱离中央控制主机独立运行或联网运行能力。 *3.需具有72小时失电保护功能，超大系统容量，控制器本身不带点位，可下挂15台I/O扩展模块。 | 台 | 5
2 | 直接数字控制器 | 1.所有可自由编程控制器都应具有LonMark认证标志并且至少能够提供5种具有LonMark认证标志的可自由编程的控制器。 *2.控制器及模块为模块化设计，便捷的导轨安装方式，并且所有控制器需支持带电可插拔且具有可脱离中央控制主机独立运行或联网运行能力。 *3.需具有72小时失电保护的功能，控制器点位为4个通用输入点(信号类别需支持1.8K热敏电阻类型)，2个数字量输入点，4个数字量输出点，4个模拟量输出点。 | 台 | 9
3 | 直接数字控制器 | *1.所有可自由编程控制器都应具有LonMark认证标志并且至少能够提供5种具有LonMark认证标志的可自由编程的控制器。 *2.控制器及模块为模块化设计，便捷的导轨安装方式，并且所有控制器需支持带电可插拔且具有可脱离中央控制主机独立运行或联网运行能力。 *3.需具有72小时失电保护的功能，控制器点位为4个通用输入点(信号类别需支持1.8K热敏电阻类型)，2个数字量输入点，3个数字量输出点，3个模拟量输出点。 | 台 | 13
4 | I/O扩展模块 | 1.供电电压：24V AC±20%，50-60Hz或21.6-40V DC；2：功耗最大2W；3.运行环境0~50摄氏度；4.湿度环境不大于90%；5.外壳：ABS/PC；6.防护等级IP20；*7.模块必须是标准的Lonmark协议，包含点位为10个数字量输入点，通讯网络为Echelon LonWorks TR/FT-10,78kbps. | 台 | 31
5 | I/O扩展模块 | 1.供电电压：24V AC±20%，50-60Hz或21.6-40V DC；2：功耗最大4W；3.运行环境0~50摄氏度；4.湿度环境不大于90%；5.外壳：ABS/PC；6.防护等级IP20；*7.模块必须是标准的Lonmark协议，包含点位为4个通用输入点(信号类别需支持1.8K热敏电阻类型),5个数字量输出点（最大支持2A电流），通讯网络为Echelon LonWorks TR/FT-10,78kbps. | 台 | 21
6 | I/O扩展模块 | 1.供电电压：24V AC±20%，50-60Hz或21.6-40V DC；2：功耗最大3W；3.运行环境0~50摄氏度；4.湿度环境不大于90%；5.外壳：ABS/PC；6.防护等级IP20；*7.模块必须是标准的Lonmark协议，控制器点位为8个通用输入点(信号类别需支持1.8K热敏电阻类型),2个模拟量输出点，通讯网络为Echelon LonWorks TR/FT-10,78kbps. | 台 | 22
7 | I/O扩展模块 | 1.供电电压：24V AC±20%，50-60Hz；2：功耗最大2W；3.运行环境0~50摄氏度；4.湿度环境不大于90%；1UI4DI | 台 | 28
8 | DDC控制盘 | 板厚1.0mm以上，订制500*700*200（包含内部继电器、变压器、空开、熔断器等所有成套附件） | 套 | 5
9 | DDC控制盘 | 板厚1.0mm以上，订制600*800*200（包含内部继电器、变压器、空开、熔断器等所有成套附件） | 套 | 3
10 | DDC控制盘 | 板厚1.0mm以上，订制800*1000*200（包含内部继电器、变压器、空开、熔断器等所有成套附件） | 套 | 4
11 | DDC控制盘 | 板厚1.0mm以上，订制1000*1000*200（包含内部继电器、变压器、空开、熔断器等所有成套附件） | 套 | 5
四 | 末端传感器设备
1 | 风阀执行器(调节型） | 技术参数为:24Vac，10Nm，0-10V模拟控制，阀位反馈 | 只 | 31
2 | 过滤网压差开关 | 技术参数为:50-1000Pa可调、开关量信号 | 只 | 44
3 | 风机压差开关 | 技术参数为:0-500Pa可调、开关量信号 | 只 | 22
4 | 防冻保护断路器 | 技术参数为：⑴ 设定范围：1.7~15.5℃ ⑵ 固定差值：3℃ ⑶ 触点容量：220VAC，15A ⑷ 工作环境：-40~66℃，5~95%RH不结露。 ⑸ 外壳尺寸：69*87*50mm | 只 | 22
5 | 风管温湿度传感器 | 技术参数为：湿度输出（5%，4-20mA）+温度输出（1.8K欧） | 只 | 18
6 | 风管温度传感器 | 技术参数为：⑴ 1800Ω热敏电阻 ⑵ 在15-30ºC(60-85ºF)时，±0.35ºC(0.65ºF) ⑶ 0到50ºC(32到120ºF)，最大90%RH ⑷ -20到70ºC(-5到150ºF)，最大90%RH | 只 | 13
7 | 室内一氧化碳传感器 | 技术参数为：(1)应用范围：地下室汽车库等区域一氧化碳浓度监测；（2）测量范围：0-100ppm；（3）产品特点：4-20mA输出，报警辅助输出；（4）室内吸顶或挂壁式安装。 | 只 | 2
8 | 风管二氧化碳传感器 | 技术参数为：（1）测量范围:0-2000ppm；（2)输出类型：0-10V/0-5V输出；（3）风管插入式安装。 | 只 | 9
9 | 高低液位开关 | 浮球式,ON/OFF型,3线制 | 只 | 54
10 | 水管压力传感器 | 技术参数为：测量范围0-1600kPa，0-10V输出 | 只 | 6
11 | 水管温度传感器（含套管） | 技术参数为：镍元件, -46~104℃, 8 inch（套管;不锈钢材质、长度100mm) | 只 | 34
12 | 液体压差传感器 | 0-172/345/861/1723kPa，0-5/10V或4-20mA | 只 | 2
13 | 电磁流量计 | 技术参数为：适用管径DN50~DN400, 4-20mA输出, 精度±2% | 只 | 13
14 | 水流开关 | 技术参数为：'流量开关，BSP外螺纹接口，螺栓端子 | 只 | 7
五 | 风机盘管
1 | 网络控制器 | *1.支持TCP/IP、DHCP/DNS、HTTP/HTTPS、NTP和SMTP等协议。同时支持Web Services、EWS、Lonworks TP/FT-10、BACnet/IP、BACnet MS/TP、Modbus TCP和Modbus RTU等协议，网络控制器的现场总线可以根据需要任意选择同时或单独连接Lon FTT-10、BACnet MS/TP和Modbus RTU协议的控制器和第三方设备。 *2.另外网络控制器的处理器主频不得低于160MHz，用于应用程序及历史数据和备份的内存不少于4GB。 *3.网络控制器既作为网络路由器，又可以直接连接IO模块作为控制器使用，连接IO模块的数量不得少于32个。 4.网络控制器要自带实时时钟，断电后维持实时时钟备份30天。 *5.所有网络管理控制器应采用两片式结构（电子元器件主体部分可与底座分离），同时主体部分应支持带电热插拔。 | 台 | 1
2 | 电源模块 | 1.导轨安装，模数化设备；输出电压：24V，输出功率：最大30W。 *2.所有网络管理控制器应采用两片式结构（电子元器件主体部分可与底座分离），同时主体部分应支持带电热插拔。 | 台 | 1
3 | 风机盘管温控器 | 白色背光液晶二管制联网风机盘管温控器 | 台 | 13
六 | 管材辅件
1 | 数字信号线RVV2*1.0 | RVV2*1.0 | 米 | 10000
2 | 数字信号线RVV6*1.0 | RVV6*1.0 | 米 | 200
3 | 数字信号线RVV8*1.0 | RVV8*1.0 | 米 | 150
4 | 模拟信号线RVVP2*1.0 | RVVP2*1.0 | 米 | 4000
5 | 模拟信号线RVVP4*1.0 | RVVP2*1.0 | 米 | 150
6 | 通讯总线RVSP2*1.0 | RVSP2*1.0 | 米 | 3000
7 | 电源线RVV2*1.0 | RVV2*1.0 | 米 | 200
8 | 电源线BV3*2.5 | BV3*2.5 | 米 | 600
9 | 镀锌管JDG20（含开槽、支架、防火涂料等） | JDG20 | 米 | 6000
10 | 镀锌管JDG25（含开槽、支架、防火涂料等） | JDG25 | 米 | 500

## 计量
能耗计量管理系统
序号 | 设备名称 | 技术参数 | 单位 | 数量 | 备注
一 | 中央控制室
1 | 电脑服务器 | 1.机架式，≥2U，标配原厂导轨 2.CPU 2颗*Intel Xeon-Silver 4215 (2.5GHz/8-core/85W)； 内存 2条*16GB DDR4-2933 硬盘 2块*2TB SAS； ≥1个标配SAS Raid阵列卡（不占用PCIE扩展槽），支持Raid0/1/10/5/6； 主板集成4口千兆以太网卡，要求BCM5719控制芯片； 要求额外提供≥1个网卡专用插槽（不占用PCIE扩展槽），可选配千兆或万兆网卡； 2个≥800w铂金版热插拔冗余电源，支持96%能效比的钛金版电源选件； 3.提供原厂商3年7x24x4技术支持服务，同时提供原厂首次硬件基本安装服务。 | 台 | 1
2 | 打印机 | 最高分辨率 1200×1200dpi 黑白打印速度 18ppm 处理器 266MHz 内存 标配：2MB，最大：2MB 双面打印 手动 网络功能 不支持网络打印 打印性能 打印方式 激光打印 预热时间 0秒 首页打印时间 8.5秒 打印语言 基于主机的打印 月打印负荷 5000页 接口类型 USB2.0 | 台 | 1
3 | 建筑能源管理系统平台 | B/S架构，领导、水电管理人员、能源管理人员通过授权可以办公网络或互联网访问本系统实现数据查询和管理，要求业务流程清晰，其核心技术先进，操作便捷，人机交互过程简单清晰，能够满足各种不同层次管理权限的人员使用需求；提供完善的分级授权访问方式，以保障系统管理的安全性；系统软件采用图形化人机界面，软件界面体现整个建筑能耗监管系统的模拟图，在操作界面上可直观地反映出整个系统的概貌、运营情况以及控管点的地理分布。以能耗数据网关为采集设备的系统，具备以下功能说明： 1、B/S架构，应用于园区或单栋建筑； 2、以能耗数据采集器为采集设备的系统； 3、主要用于能耗查看； 功能: 1、能耗支路分析：单仪表状态值、用量值的分析图表； 2、区域能耗报表：计量区域的每个采集点能耗统计报表，包括水电气、能量型、时间型、VAV； 3、基础模块：仪表数据采集、仪表资料、建筑资料、授权中心等模块，以及设备故障报警、抄表报警和上传报警等语音、弹窗报警。 4、建筑能耗分析：建筑及其计量区域的能耗分类分项的分析图表、多栋建筑排名、同比、指标、建筑类别的能耗分析； 5、空调能效分析：时间型当量空调用量分析图表、区域空调用冷分析，及空调系统能效系数、单价核算、单位建筑面积用冷量分析 6、建筑能耗报表：整栋建筑的分项用电、分类能耗、建筑类别电耗的统计报表； 7、建筑能耗预警：区域能耗超标、跑冒滴漏以及用能异常等预警； | 套 | 1
4 | 建筑能源管理系统软件OPC服务端 | 将建筑能源管理系统数据提供给第三方系统。 | 套 | 1
5 | 能耗数据上传模块 | 按国家建筑能耗监测系统技术导则将能耗数据上传至政府建筑能耗监测中心。 | 套 | 1
二 | 数据采集层
1 | 能耗数据采集器 | 工作电源：AC220V±10%，50± 1Hz；输出电源：DC24V；功 耗≤15W；显示方式：WEB、LED指示灯；处理器：采用工业级嵌入式ARM9处理器 工作频率 456MHZ；操作系统Linux2.6.33；通讯方式：无线射频通讯，RS485有线，MBUS有线,CAN；支持4路RS485通讯接口；1路MBUS通讯接口；1路CAN通讯接口；1路RJ45网络接口，使用RMII接口PHY芯片；最大波特率：RS485：9600bps，M-BUS：2400bps；最大通讯距离：可视距离300m；工作温度：-30℃~+60℃，湿度≤95%RH（不结露） | 台 | 2
三 | 空调计量系统
1 | 电磁热量表 | 需提供符合国家相关规范的证明文件，与能耗管理平台为同一品牌； 须取得对应的《计量器具型式批准证书》与《制造计量器具许可证》，相应证书的包含DN20-DN200管径的证明； 需要提供在省级质量技术监督局做的能量表备案资料，提供备案的资料信息（含图片、外观、技术参数说明） 能耗计量的热量表生产厂家必须有热量表标定设备，能检测标定的管径为DN200。 产品的防潮、防水等性能优良。产品使用寿命≥10年。 热量表采用整体式结构，流量计采用电磁流量计，流量计的规格与管径一致，全口径通径设计，不含有任何可动或传动部件； 热量表整体计量准确度：2级； 防护等级：IP65及以上 通信方式：RS485，并预留光电接口，热量表自带三种通讯协议：Bacnet协议、Modbus协议、CJ/T 188-2004协议，且可以根据实际应用，灵活设置，更方便系统集成； 可选择DC24V供电方式或DC24V加电池双供电方式；备用电池使用时间≥7天 介质温度范围：常温型：0～80℃，高温型0-120℃； 热量表可显示累计热量、累计冷量、瞬时功率、累计流量、瞬时流量、瞬时流速、进回水温度、温差、累计运行时间、累计故障时间等信息、 温度测量精度：±01℃ 温度测量范围：0.0 ℃～99.9 ℃±0.1℃，流量输入信号：脉冲/电流， 流量信号范围：0-99999999 m3脉冲：0～5000Hz，电流：4mA～20m， 冷量积算范围：0～99999999MWh，热量积算范围：0～99999999MWh 最大通讯距离：400m； 流量信号范围：电流型（4-20mA电流）； 查询：当前日期、当前时间、仪表状态、前十八个月每月消耗的冷热量用量值和流量值、前三十一天每天消耗的冷热量用量值和流量值； 温度传感器采用配对的四线制Pt1000的铂电阻，温度传感器的线长可以现场情况灵活延长安装，可延长至100米；度传感器有颜色标志，标示牌有红色、蓝色或其它颜色（区分安装在进水管道与回水管道）；配对的温度传感器的制造序列号码要一致。 带有控制模块，可以控制对应该管道上的电动阀门。 支持进、回水管路安装可选； 在有功能需求改进时，可通过网络系统进行远程升级，而不用拆装每个仪表单独升级 | 台 | 1
2 | 电磁热量表 |  | 台 | 2
3 | 电磁热量表 |  | 台 | 3
4 | 电磁热量表 |  | 台 | 1
四 | 水计量系统
1 | 智能冷水表 | 网络直读式水表:用直读式网络水表，带RS485通信接口，符合国家或行业相关标准，水表精度B级，通信协议为标准的Modbus协议，通信协议可开放给第三方集成 | 台 | 1
2 | 智能冷水表 |  | 台 | 3
3 | 智能冷水表 |  | 台 | 1
4 | 智能冷水表 |  | 台 | 3
5 | 智能冷水表 |  | 台 | 1
五 | 管线及附材
1 | 通讯线缆RVVSP2*1.0 | RVVSP2*1.0 | 米 | 1000
2 | 镀锌管JDG20（含开槽、支架、防火涂料等） | JDG20 | 米 | 200

## 机房
机房工程系统
序号 | 设备名称 | 技术参数 | 单位 | 数量 | 备注
A | 消控机房79.6平方 37.4米周长
一 | 装修工程
1 | 600×600mm铝合金喷塑面方型吊顶 | 600*600铝合金微孔 | 平方 | 80
2 | 吊顶基层龙骨 | 定制 | 平方 | 80
3 | 铝合金收边条 | 定制 | 米 | 40
4 | 防水涂料于顶板 | 环保环氧树脂涂布二遍 | 平方 | 80
5 | 乳胶漆于顶板 | 三遍 | 平方 | 80
6 | 防水涂料于墙面 | 环保环氧树脂涂布二遍 | 平方 | 120
7 | 乳胶漆于墙面 | 三遍 | 平方 | 120
8 | 单向双开门 | 1800×2200mm | 樘 | 2
9 | 钢质防静电架空地板 | 600×600×35mm | 平方 | 80
10 | 不锈钢踢脚线 | SU304不锈钢 | 米 | 40
11 | 地面防尘、防潮处理 | 环保环氧树脂涂布二遍 | 平方 | 80
二 | 配电工程
1 | 市电配电柜 | 65KW/32KW,125A，ATS OS100*2，C65N*12 | 套 | 1
2 | 市电二\ 三级插座 | 10A 250V | 个 | 8
3 | 600×600mm格栅灯 | 3×14W T5 带90分钟蓄电池 | 套 | 15
4 | 单相三孔插座 | 16A/220V，K5/VC426/15CS | 个 | 8
5 | 单联单控开关 | K5/31/1/2B | 个 | 2
6 | WDZBN-BYJ-3×2.5 | WDZB-BYJ-3×2.5 | 米 | 150
7 | WDZAN-YJY-4x50+E25 | WDZAN-YJY-4x50+E25 | 米 | 20
8 | 操作台，5.4m长×1.0m宽 | 5.4m长×1.0m宽 | 套 | 1
9 | 电视墙承重支架 | 国标5#槽钢 | 只 | 1
10 | 42U标准机柜 | A8642(600x600x2000mm) | 台 | 5
11 | 机柜承重支架 | 国标5#槽钢 | 只 | 5
12 | 镀锌线槽(强电)100*100mm（含支架） | 100*100mm桥架 | 米 | 25
13 | 镀锌线槽(强电)300*100mm （含支架） | 300*100mm桥架 | 米 | 10
14 | 电线管暗配及接线盒 | SC20 | m | 100
三 | 防雷接地工程
1 | 防雷系统（B级） | AM2-40/4 | 套 | 1
2 | 防雷系统（C级） | AM2-30/4 | 套 | 2
3 | 30mm宽，3mm厚紫铜带 | 30mm宽，3mm厚 | 米 | 20
4 | 绝缘端子 | 定制 | 个 | 40
5 | 等电位箱 | 定制 | 只 | 2
6 | WDZB-BYJ-4.0 | WDZB-BYJ-4.0 | 米 | 320
四 | 空调系统工程
1 | 3匹柜式空调 | 3P | 台 | 3
2 | 铜管 | 定制 | 米 | 30
3 | 设备承重支架 | U80槽钢冷镀锌,定制 | 套 | 3
五 | UPS系统
1 | UPS配电柜 | 60KW/48KW,100A | 套 | 1
2 | 单相三孔工业连接器 | 32A | 个 | 20
3 | UPS配电线WDZAN-YJY-3x4 | WDZAN-YJY-3x4 | 米 | 105
4 | UPS配电线WDZAN-YJY-3x6 | WDZAN-YJY-3x6 | 米 | 1000
5 | UPS电源 | 额定功率:60KVA/54KW 工作方式: 单机供电方式 输入电压: 380/400/415 V（三相 +零线+地线） 输入频率: 45–65Hz 输入功率因数: >0.99 接线方式: 双主线输入 额定输出电压（V）: 3:3-380/400/415 V（三相+ +零线+地线） 满载效率（在线）: ≥93.5%，EOC模式≥97% 输出频率: 正常运行中与输入同步，50Hz或60Hz ± 0.1%自由运行 市电供电时过载容量: 125%持续10分钟，150%持续1分钟 输出电压精度: ±1% 工作温度: 0°C至40°C 相对湿度: 0至95%无结露 工作海拔: 100%负载下0至1,000m 距离设备1m处最大可闻噪音: 100%负载下小于65dBA 防护等级: IP20 拓扑结构: 纯在线式UPS | 台 | 1
6 | 铅酸免维护蓄电池 | 12V-100AH，满足60KVA后备延长2小时 | 节 | 128
7 | 电池柜 | 厚度1.0mm,优质冷轧钢板 | 套 | 4
8 | 电池直流开关 | DC,250A/3P，含脱扣线圈及辅助触点 | 套 | 4
9 | 电池连接线 | 含铜端子，国标 | 套 | 4
10 | UPS接线电缆 | ZRYJV-4*35+1*16mm2 ,国标 | 米 | 20
11 | 设备承重散力架 | 8#槽钢，国标 | 套 | 5
B | 通信机房及有线电视机房76.1平方 43.8米周长
一 | 装修工程
1 | 600×600mm铝合金喷塑面方型吊顶 | 600*600铝合金微孔 | 平方 | 80
2 | 吊顶基层龙骨 | 定制 | 平方 | 80
3 | 铝合金收边条 | 定制 | 米 | 50
4 | 防水涂料于顶板 | 环保环氧树脂涂布二遍 | 平方 | 80
5 | 乳胶漆于顶板 | 三遍 | 平方 | 80
6 | 防水涂料于墙面 | 环保环氧树脂涂布二遍 | 平方 | 150
7 | 乳胶漆于墙面 | 三遍 | 平方 | 150
8 | 双向双开门 | 1800×2200mm | 樘 | 1
9 | 钢质防静电架空地板 | 600×600×35mm | 平方 | 80
10 | 不锈钢踢脚线 | SU304不锈钢 | 米 | 50
11 | 地面防尘、防潮处理 | 环保环氧树脂涂布二遍 | 平方 | 80
二 | 配电工程
1 | 市电配电柜 | 48KW/40KW,96A，ATS OS100*2，C65N*12 | 套 | 1
2 | 市电二\ 三级插座 | 10A 250V | 个 | 7
3 | 600×600mm格栅灯 | 3×14W T5 带90分钟蓄电池 | 套 | 14
4 | 单联单控开关 | K5/31/1/2B | 个 | 4
5 | WDZBN-BYJ-3×2.5 | WDZB-BYJ-3×2.5 | 米 | 165
6 | WDZAN-YJY-4x25+E16 | WDZAN-YJY-4x25+E16 | 米 | 10
7 | 42U标准机柜 | A8642(600x800x2000mm) | 台 | 4
8 | 机柜承重支架 | 国标5#槽钢 | 只 | 8
9 | 镀锌线槽(强电) 100*100mm（含支架） | 100*100mm桥架 | 米 | 10
10 | 镀锌线槽(运营商) 150*100mm（含支架） | 150*100mm桥架 | 米 | 10
11 | 镀锌线槽(弱电) 200*100mm（含支架） | 200*100mm桥架 | 米 | 15
12 | 电线管暗配及接线盒 | SC20 | m | 50
三 | 防雷接地工程
1 | 防雷系统（B级） | AM2-40/4 | 套 | 1
2 | 防雷系统（C级） | AM2-30/4 | 套 | 2
3 | 30mm宽，3mm厚紫铜带 | 30mm宽，3mm厚 | 米 | 50
4 | 绝缘端子 | 定制 | 个 | 30
5 | 等电位箱 | 定制 | 只 | 2
6 | 机柜接地线WDZB-BYJ-4.0 | WDZB-BYJ-4.0 | 米 | 160
四 | 空调系统工程
1 | 3匹柜式空调 | 3P | 台 | 2
2 | 铜管 | 定制 | 米 | 20
3 | 设备承重支架 | U80槽钢冷镀锌,定制 | 套 | 2
五 | UPS系统
1 | UPS配电柜 | 30KW/24KW,48A | 套 | 1
2 | 单相三孔工业连接器 | 32A | 个 | 14
3 | UPS配电线WDZAN-YJY-3x4 | WDZAN-YJY-3x4 | 米 | 105
4 | UPS电源 | 额定功率:30KVA/30KW 工作方式: 单机供电方式 输入电压: 380/400/415 V（三相 +零线+地线） 输入频率: 45–65Hz 输入功率因数: >0.99 接线方式: 双主线输入 额定输出电压（V）: 3:3-380/400/415 V（三相+ +零线+地线） 满载效率（在线）: ≥96%，EOC模式≥99% 输出频率: 正常运行中与输入同步，50Hz或60Hz ± 0.1%自由运行 市电供电时过载容量: 125%持续10分钟，150%持续1分钟 输出电压精度: ±1% 工作温度: 0°C至40°C 相对湿度: 0至95%无结露 工作海拔: 100%负载下0至1,000m 距离设备1m处最大可闻噪音: 100%负载下小于60dBA 防护等级: IP20 拓扑结构: 纯在线式UPS | 台 | 1
5 | 铅酸免维护蓄电池 | 12V-100AH，满足30KVA后备延长2小时 | 节 | 64
6 | 电池柜 | 厚度1.0mm,优质冷轧钢板 | 套 | 2
7 | 电池直流开关 | DC,100A/3P，含脱扣线圈及辅助触点 | 套 | 2
8 | 电池连接线 | 含铜端子，国标 | 套 | 2
9 | UPS接线电缆 | ZRYJV-4*25+1*10mm2 ,国标 | 米 | 20
10 | 设备承重散力架 | 8#槽钢，国标 | 套 | 3

## 客控
客房控制系统
序号 | 设备名称 | 技术参数 | 单位 | 数量 | 备注
A5-3ABC样板房
一 | 客房RCU
1.1 | 控制模块部分
1 | 主机模块 | 1个TCP/IP以太网接口，用于系统组网；3个RS 485专用接口（空调温控器、IC卡智能取电器、扩展模块）；2个外接通讯接口（RS 485/RS 422可选）；可串两个扩展模块；可下带1个4路专用继电器模块和4个任意配置的负载模块；32路弱电输入/输出接口；工作电压：DC 12V/1A、DC 9V/0.5A、DC 5V/1A | 台 | 1
2 | 主机模块专用电源 | AC 220V(+20%)输入；DC 12V,9V,5V输出；1A/12V、0.5A/9V、1A/5V电流输出；功率不大于25W. | 台 | 1
3 | 4路专用继电器模块 | 弹出阻尼式双联六类电脑地插(铜质光面) | 台 | 1
4 | 4路0-10V调光模块 | 工作电源：DC 12V；4路输出；单回路参数：DC 0~10V/20mA,AC 220V/5A | 台 | 2
5 | 4路继电器模块 | 工作电源：DC 12V；4路输出；单回路参数：AC 220V/5A | 台 | 3
6 | 扩展模块 | 1个RS 485接口（连接主机模块）；可下带1个4个任意配置的负载模块；16路弱电输入/输出接口；工作电压：DC 12V/1A、DC 5V/0.5A | 台 | 1
7 | 扩展模块专用电源 | 输入电压：AC 220V(+20%)；输出电压：DC 12V、 5V；输出电流：1A/12V、0.5A/5V；额定功率：不大于15W | 台 | 1
8 | 2路窗帘模块 | 工作电源：DC 12V；输出回路数：2路窗帘；单回路参数： AC 220V/2A | 台 | 3
9 | 4路前沿调光模块 | 工作电源：DC 12V；4路输出；单回路参数：AC 220V/2A | 台 | 1
10 | 空调控制模块 | 工作电源：DC 12V(主机模块供电)；输出形式：空调冷水阀驱动：继电器常开、常闭转换接点；空调热水阀驱动：继电器常开；常闭转换接点；空调风机三档风速切换驱动：继电器常开触点；通讯接口：2个RS 485；模块尺寸：57（L）*92（D）*70（H）mm | 台
1.2 | 面板部分
1 | 空调温控面板 | MODBUS通讯，0~10V模拟量输出，AC 220V供电，24DC开关量输出 | 块 | 2 | 外观样式及功能按键由CCD设计，控制方式根据空调专业设计确定
2 | 门磁 | 输入方式：无源干接点型号 工作距离：15mm±5 工作方式：常闭 使用寿命：100万次 安装方式：嵌入式安装 尺寸：直径9.8*15mm | 个 | 2
3 | 温度传感器 | 镍原件，1.8K欧，热敏电阻信号 | 个 | 2
4 | 门铃 | 工作电压：DC9~12V 额定电流：200mA 声音：叮咚 安装方式：天花内明装 | 个 | 1
5 | 客控箱成套 | 尺寸：660*700*150mm,包括断路器，接线端子，变压器等设备成套 | 个 | 1
二 | 客房音频
1 | 蓝牙音箱 | 根据酒管要求 | 只 | 1
三 | 管线部分
1 | 音频线RVS2*1.5 | RVS2*1.5 | 米 | 15
2 | 通讯线RVV3*1.0 | RVV3*1.0 | 米 | 40
3 | 通讯线RVV2*1.0 | RVV2*1.0 | 米 | 60
4 | 电线管 | 薄壁镀锌钢管JDG20 | 米 | 160
5 | 弱电桥架100*50 | 100*50 | 米 | 12
A5-3D样板房
一 | 客房RCU
1.1 | 控制模块部分
1 | 主机模块 | 1个TCP/IP以太网接口，用于系统组网；3个RS 485专用接口（空调温控器、IC卡智能取电器、扩展模块）；2个外接通讯接口（RS 485/RS 422可选）；可串两个扩展模块；可下带1个4路专用继电器模块和4个任意配置的负载模块；32路弱电输入/输出接口；工作电压：DC 12V/1A、DC 9V/0.5A、DC 5V/1A | 台 | 1
2 | 主机模块专用电源 | AC 220V(+20%)输入；DC 12V,9V,5V输出；1A/12V、0.5A/9V、1A/5V电流输出；功率不大于25W. | 台 | 1
3 | 4路专用继电器模块 | 工作电源：DC 12V（主机电源模块供电），可接四路继电器输出：1：受控插座交流接触器，额定功率：AC 220V/1；2：门铃：额定功率：AC 220V/1A或DC 12V/0.5A；3：排风扇或廊灯：AC 220V/5A | 台 | 1
4 | 4路0-10V调光模块 | 工作电源：DC 12V；4路输出；单回路参数：DC 0~10V/20mA,AC 220V/5A | 台 | 2
5 | 4路继电器模块 | 工作电源：DC 12V；4路输出；单回路参数：AC 220V/5A | 台 | 4
6 | 扩展模块 | 1个RS 485接口（连接主机模块）；可下带1个4个任意配置的负载模块；16路弱电输入/输出接口；工作电压：DC 12V/1A、DC 5V/0.5A | 台 | 1
7 | 扩展模块专用电源 | 输入电压：AC 220V(+20%)；输出电压：DC 12V、 5V；输出电流：1A/12V、0.5A/5V；额定功率：不大于15W | 台 | 1
8 | 2路窗帘模块 | 工作电源：DC 12V；输出回路数：2路窗帘；单回路参数： AC 220V/2A | 台 | 3
9 | 4路前沿调光模块 | 工作电源：DC 12V；4路输出；单回路参数：AC 220V/2A | 台 | 1
10 | 空调控制模块 | 工作电源：DC 12V(主机模块供电)；输出形式：空调冷水阀驱动：继电器常开、常闭转换接点；空调热水阀驱动：继电器常开；常闭转换接点；空调风机三档风速切换驱动：继电器常开触点；通讯接口：2个RS 485；模块尺寸：57（L）*92（D）*70（H）mm | 台
1.2 | 面板部分
1 | 空调温控面板 | MODBUS通讯，0~10V模拟量输出，AC 220V供电，24DC开关量输出 | 块 | 2 | 外观样式及功能按键由CCD设计，控制方式根据空调专业设计确定
2 | 门磁 | 输入方式：无源干接点型号 工作距离：15mm±5 工作方式：常闭 使用寿命：100万次 安装方式：嵌入式安装 尺寸：直径9.8*15mm | 个 | 2
3 | 温度传感器 | 镍原件，1.8K欧，热敏电阻信号 | 个 | 1
4 | 门铃 | 工作电压：DC9~12V 额定电流：200mA 声音：叮咚 安装方式：天花内明装 | 个 | 1
5 | 客控箱成套 | 尺寸：660*700*150mm,包括断路器，接线端子，变压器等设备成套 | 个 | 1
二 | 客房音频
1 | 蓝牙音箱 | 根据酒管要求 | 只 | 1
三 | 管线部分
1 | 音频线RVS2*1.5 | RVS2*1.5 | 米 | 15
2 | 通讯线RVV3*1.0 | RVV3*1.0 | 米 | 40
3 | 通讯线RVV2*1.0 | RVV2*1.0 | 米 | 60
4 | 电线管 | 薄壁镀锌钢管JDG20 | 米 | 160
5 | 弱电桥架100*50 | 100*50 | 米 | 12
A9样板房
一 | 客房RCU
控制模块部分
1 | 主机模块 | 1个TCP/IP以太网接口，用于系统组网；3个RS 485专用接口（空调温控器、IC卡智能取电器、扩展模块）；2个外接通讯接口（RS 485/RS 422可选）；可串两个扩展模块；可下带1个4路专用继电器模块和4个任意配置的负载模块；32路弱电输入/输出接口；工作电压：DC 12V/1A、DC 9V/0.5A、DC 5V/1A | 台 | 1
2 | 主机模块专用电源 | AC 220V(+20%)输入；DC 12V,9V,5V输出；1A/12V、0.5A/9V、1A/5V电流输出；功率不大于25W. | 台 | 1
3 | 4路专用继电器模块 | 工作电源：DC 12V（主机电源模块供电），可接四路继电器输出：1：受控插座交流接触器，额定功率：AC 220V/1；2：门铃：额定功率：AC 220V/1A或DC 12V/0.5A；3：排风扇或廊灯：AC 220V/5A | 台 | 1
4 | 4路0-10V调光模块 | 工作电源：DC 12V；4路输出；单回路参数：DC 0~10V/20mA,AC 220V/5A | 台 | 2
5 | 4路前沿调光模块 | 工作电源：DC 12V；4路输出；单回路参数：AC 220V/2A | 台 | 1
6 | 4路继电器模块 | 工作电源：DC 12V；4路输出；单回路参数：AC 220V/5A | 台 | 4
7 | 扩展模块 | 1个RS 485接口（连接主机模块）；可下带1个4个任意配置的负载模块；16路弱电输入/输出接口；工作电压：DC 12V/1A、DC 5V/0.5A | 台 | 2
8 | 扩展模块专用电源 | 输入电压：AC 220V(+20%)；输出电压：DC 12V、 5V；输出电流：1A/12V、0.5A/5V；额定功率：不大于15W | 台 | 1
9 | 2路窗帘模块 | 工作电源：DC 12V；输出回路数：2路窗帘；单回路参数： AC 220V/2A | 台 | 3
10 | 空调控制模块 | 工作电源：DC 12V(主机模块供电)；输出形式：空调冷水阀驱动：继电器常开、常闭转换接点；空调热水阀驱动：继电器常开；常闭转换接点；空调风机三档风速切换驱动：继电器常开触点；通讯接口：2个RS 485；模块尺寸：57（L）*92（D）*70（H）mm | 台 | 3
1.2 | 面板部分
1 | 空调温控面板 | MODBUS通讯，0~10V模拟量输出，AC220V供电，24DC开关量输出 | 块 | 2 | 外观样式及功能按键由CCD设计，控制方式根据空调专业设计确定
2 | 门磁 | 输入方式：无源干接点型号 工作距离：15mm±5 工作方式：常闭 使用寿命：100万次 安装方式：嵌入式安装 尺寸：直径9.8*15mm | 个 | 2
3 | 温度传感器 | 镍原件，1.8K欧，热敏电阻信号 | 个 | 2
4 | 门铃 | 工作电压：DC9~12V 额定电流：200mA 声音：叮咚 安装方式：天花内明装 | 个 | 1
5 | 红外双鉴探测器 | 工作电压：12VDC 消耗电流：≤25mA 微波频率：10.525GHZ 探测范围：直径7m（25℃） 探测角度：360° 报警输出：常闭（500mA 100VDC） 防拆保护：常闭（500mA 100VDC） 工作温度：-10℃~50℃ 尺寸：￠120*33mm | 个 | 6
6 | 客控箱成套 | 尺寸：950*800*150mm,包括断路器，接线端子，变压器等设备成套配件 | 个 | 1
二 | 客房音频
1 | 蓝牙音箱 | 根据酒管要求 | 只 | 1 | 甲供
三 | 管线部分
1 | 音频线 | RVS2*1.5 | 米 | 25
2 | 通信线 | RVV3*1.0 | 米 | 60
3 | 电源线 | RVV2*1.0 | 米 | 80
4 | 弱电设备箱 | 600*600*150mm，金属箱体，含设备安装支架等配件 | 台 | 1
5 | 电线管 | 薄壁镀锌钢管JDG20 | 米 | 280
6 | 弱电桥架100*50 | 100*50 | 米 | 20
中心设备
1 | 客房控制软件 | 支持OPERA接口，支持300套以内客房接入 | 套 | 1
2 | 服务器 | 定制 | 台 | 1

## AV
音视频系统
序号 | 设备名称 | 技术参数 | 单位 | 数量 | 备注
中央背景音乐
一 | 机房设备
1 | 数字音频系统主机 | 支持128*128 Q-LAN网络音频通道 最大24个模拟音频输入/输出通道 8路麦克风/线路电平模拟音频输入通道 8路线路电平模拟音频输出通道 8路麦克风/线路电平模拟输入/输出自定义通道 最大16个可分配、可路由的AEC处理器模块 两个千兆以太网端口，可用于VoIP连接，Q-LAN控制连接，Q-LAN音频连接或网络备份 最大16*16USB数字音频输入输出通道 16个GPI接口及16个GPO接口 内置通用电源模块及12V直流外部供电，双电源备份 利用Q-SYS Designer软件通过网络进行系统配置、控制及监控，支持静态地址或自动分配地址 支持标准RJ-11电话接口 除板载电话接口外，最多支持8个VoIP软体电话模块 兼容目前已有或未来即将推出的Q-SYS配件，如I/O-FRAME接口箱等 通过CE和UL认证，符合欧盟RoHS标准 3年保修 | 1 | 台
2 | 2CH@功率放大器 | 定压双通道：70V 250W,桥接单声道：140V 400W/噪声（20Hz-20kHz）＞-106dB/8Ω 输入灵敏度 1.26 Vrms/8Ω增益 35dB/输出电路 AB+B/失真 <0.02%/频率相应 20 Hz–20 kHz,±0.2 dB/ 输入阻抗:6k欧姆 非平衡,12k欧姆 平衡/阻尼系数 > 500 | 1 | 台
3 | 2CH@功率放大器 | 定压双通道：70V 400W；定压桥接单声道：140V 800W/信噪比（20Hz-20kHz）>-106dB/8Ω 输入灵敏度 1.17 Vrms/电压增益 35dB/输出电路 2级H类/失真 <0.02%/频率响应 20 Hz – 20 kHz, ±0.2 dB/输入阻抗 6k 欧姆 非平衡,12k 欧姆 平衡/阻尼系数 > 500 | 1 | 台
4 | 8CH@功率放大器 | 8通道70V 100W,桥接单声道140V 200W/噪声（20Hz-20kHz）＞-100dB/8Ω 输入灵敏度 1.26 Vrms/8Ω增益 35dB/输出电路 AB+B/失真 <0.02%/频率响应 20 Hz–20 kHz,±0.4 dB/ 输入阻抗:6k欧姆 非平衡,12k欧姆 平衡/阻尼系数 > 500 | 1 | 台
5 | 音频输出声卡 | 4通道立体声USB声卡 | 1 | 台
6 | 电源时序器 | 电力输入：单相3线 连接器：空气开关CDB2-125/D80 输出路数：8路时序 最大总输出：80A(AC220V) 每路最大输出：30A/60s or 10Arms 时序间隔：1sec;U口电力输出：5V/100mA | 台 | 1
7 | 背景音乐服务器 | 1.机架式，≥2U，标配原厂导轨 2.CPU 2颗*Intel Xeon-Silver 4215 (2.5GHz/8-core/85W)； 内存 2条*16GB DDR4-2933 硬盘 2块*2TB SAS； ≥1个标配SAS Raid阵列卡（不占用PCIE扩展槽），支持Raid0/1/10/5/6； 主板集成4口千兆以太网卡，要求BCM5719控制芯片； 要求额外提供≥1个网卡专用插槽（不占用PCIE扩展槽），可选配千兆或万兆网卡； 2个≥800w铂金版热插拔冗余电源，支持96%能效比的钛金版电源选件； 3.提供原厂商3年7x24x4技术支持服务，同时提供原厂首次硬件基本安装服务。 | 台 | 1
二 | 扬声器设备
1 | 天花吸顶扬声器 | 频率响应： 90Hz-16kHz(±3dB) 持续功率处理： 16w 连续 阻抗： 8Ω，100W 灵敏度：84dB-SPL,1w,1m（粉红噪声） 最大声输出： 96dB-SPL, 1m（粉红噪声） 102dB-SPL, 1m（粉红噪声，峰值) 辐射角度：170º (H), 160º (V) | 56 | 只
2 | 防水音柱扬声器 | 额定功率 20W 最大功率 30W 输入方式 70-100V 灵敏度 93dB 尺寸 107*105*590 | 18 | 只
3 | 户外草坪音箱 | 额定功率 15W 最大功率 25W 输入方式 70V-100V 灵敏度 90±3dB 频响 100-14KHz 尺寸 330*270*370 重量 7.5Kg | 3 | 只
三 | 控制、音源设备
1 | 网络控制面板 | 4.7寸电容触屏控制器，IPS显示技术，1600万色 高分辨率显示屏：分辨率960x 540；亮度400Nits PoE以太网供电，节省线材 多样化安装模式：配套安装套件，可借助连接盒安装于 墙面 可自定义编辑背景图案 功能自由配置：利用Q-SYSDesigner软件，可进行用户控制功能的定制化设置 | 9 | 块
2 | 网络音频发送器 | 网络音频传输器 立体声音频输入组合到单声道输出 输入双RCA插孔 TP电缆RJ45插孔之间的信号 无源输入，不需要电源 | 9 | 个
3 | 网络音频接收器 | 网络音频解析器 10dBV 4 dBu的平衡输出 Phono Jack和可拆卸端子输出 交换机选择（A，B或C）输出 在本地或远程通过RJ45插座供电 Power Jack的本地电源输入 蓝色LED指示模块供电 | 9 | 个
4 | 固定面板 | 全钢结构面板 白色、黑色、灰色、银色可选 ®与装饰风格的产品兼容 安装硬件包括 | 9 | 个
5 | 音量旋钮控制面板 | 36 W 提供省电或故障保护型号 内置 24 VDC 覆盖继电器 连续旋转系统 适用于 3 线和 4 线系统 多达 5 个通道的音源选择器 可选表面安装盒 | 5 | 个
一层多功能厅
一 | 扩声系统
1 | 全频扬声器 | 高频单元：1.75寸压缩单元×1 中频单元：V2中频扬声器单元，包含4.5寸单元×2 低频单元：15寸低音，具有4英寸音圈 频率响应：50Hz-16kHz (±3dB) 频率响应：42Hz-18kHz (-10dB) 标称阻抗：8Ω 功率：无源分频500W， 双功放 中频300W，高频100W; 灵敏度：95dB-SPL,1w,1m 最大声压级： 122dB-SPL, 1m (连续),128dB-SPL, 1m (峰值) 标准扩散角度(-6dB)：90°(H)X 40°(V) 平均扩散角度（-6dB,1-4kHz）：93°(H)X 49°(V) | 只 | 2
2 | 超低音扬声器 | 低频单元：2个12英寸低音单元 频率响应：40Hz-280Hz (±3dB) 频率响应：36Hz-290kHz (-10dB) 功率阻抗： 并联模式 800W/4Ω; 独立驱动模式 2X400W/8Ω 灵敏度：94dB-SPL,1w,1m 最大声压级： 123dB-SPL (连续)，129dB-SPL(峰值) | 只 | 2
3 | 返听扬声器 | 低频：2 x Bose® LF8长行程8英寸低频单元 (2英寸音圈) 高频：1 x Bose® EMB2扩展中高频压缩驱动器 (2英寸音圈) 频率响应：80Hz~16kHz(+/-3dB) 频率响应：70Hz~16kHz(-10dB) 标称覆盖范围 (H x V)：90° x 60° (可旋转高频号角) 功率：长期连续300 W，峰值1200 W 灵敏度（声压级/ 1 W @ 1米）：94dB 最大SPL @ 1米：119dB，125dB(峰值) 额定阻抗 8Ω | 只 | 2
4 | 天花吸顶扬声器 | 高频单元：2.25 英寸 Twiddler 单元×1 低频单元：5.25 英寸单元 频率响应： 65Hz-16kHz(±3dB) 持续功率处理： 100w 连续 阻抗： 8Ω，100W,70V - 12.5W, 25W, 50W, 100W,100V - 25W, 50W, 100W 灵敏度：85dB-SPL,1w,1m（粉红噪声） 最大声输出： 105dB-SPL, 1m（粉红噪声，平均） 111dB-SPL, 1m（粉红噪声，峰值） 辐射角度：160º (锥形) | 只 | 16
5 | 网络功率放大器 | 4通道100V 1000W,70V 1250W,8Ω 1150W,4Ω 1250W，2Ω 625W；2通道8Ω 2250W,4Ω 2250W，2Ω 2100W；桥接单声道：8Ω 4200W,4Ω 4200W，2Ω 4250W； 通过标准千兆以太网连接Q-Sys系统，实现设备控制与音频信号的传输； 灵活功率组合技术（FAST）可以在1，2，3或4通道配置下，灵活驱动不同类型的定阻或定压扬声器系统； PowerLight通用开关电源技术结合PFC功率因子校正技术，使得该款功放效率高，音质好，重量轻； 设备配有欧式麦克风/线路输入接口及防触碰欧式扬声器接口； 8个双向GPIO连接，可用于为Q-Sys系统接入或输出模拟或数字控制信号； 内置节能模块，在保证输出音质的前提下，降低交流电消耗 | 台 | 2
6 | 网络功率放大器 | 4通道8Ω 400W,4Ω 400W，2Ω 325W；2通道8Ω 800W,4Ω 800W，2Ω 650W；桥接单声道：8Ω 1600W,4Ω 1600W，2Ω 1600W； 通过标准千兆以太网连接Q-Sys系统，实现设备控制与音频信号的传输； 灵活功率组合技术（FAST）可以在1，2，3或4通道配置下，灵活驱动不同类型的定阻或定压扬声器系统； PowerLight通用开关电源技术结合PFC功率因子校正技术，使得该款功放效率高，音质好，重量轻； 设备配有欧式麦克风/线路输入接口及防触碰欧式扬声器接口； 8个双向GPIO连接，可用于为Q-Sys系统接入或输出模拟或数字控制信号； 内置节能模块，在保证输出音质的前提下，降低交流电消耗 | 台 | 2
二 | 音频处理设备
1 | 网络音频处理平台 | 设备类型：系统核心，处理主机 系统结构：集中式的信号处理架构，分布式信号接入，可根据用户需求设计成集中式或分散式系统 处理器类型：英特尔中央微处理器，支持均衡、延时、混音、压限、滤波等各种音频处理插件 本地通道：8个输入、8个输出、8个自定义通道 网络通道：128*128个Q-LAN网络通道 电话接口： 1个RJ-11模拟电话接口，8路SIP电话通道 USB音频通道：16*16，可作为电脑等设备的外置USB音频设备 AEC通道：16路可路由回声抑制 控制端口：支持16个GPIO通道和1个通用串口RS232 网络端口：2个Q-LAN网口，支持双网热备份 支持网络音频协议：Q-LAN、RTP、VoIP 运行网络：标准三层千兆以太网 备份机制：支持主机一对一热备份 音频播放：内置16路（可扩展到32路）播放器，支持MP3、WAV音频文件播放 存储空间：内置2.5G固态存储器，可扩展道128G 自动管理：具有计划任务工具，实现定时功能 广播功能：配套PS系列呼叫站和PARouter软件模块，实现智能广播功能 用户界面：图形化中文用户界面 权限机制：用户PIN码机制，可设置用户不同权限 功放遥控：支持对CXD-Q网络功放的远程监控与遥控 电源：支持220V交流供电和12V直流供电 | 台 | 1
2 | 网络场景控制面板 | 设备类型：Q-Sys配套设备，墙面式系统控制器 屏幕材质：带反眩光安全玻璃的液晶屏 触摸屏：电容触摸屏 尺寸：7寸 分辨率：800×480 网口：双Q-LAN网口，支持冗余备份 界面：支持位图显示 供电：PoE供电（LAN A端口）或12V直流供电 | 块 | 1
3 | 数字调音台 | 32路输入通道，包括24路麦克风/线路输入通道、1路USB立体声回放通道 10"彩色触屏界面，直观便捷，硬件控制方便快速操作 操作简易，初次使用可快速上手，专业人士可熟练使用 逾120种通道预设，记录多类现实环境声源 反馈抑制、室内调试、增益及效果器模块等多项功能 全面实用信息系统导航，协助用户操作使用 输入通道带4段全频带均衡器、可变高低通滤波器 输入通道带门限、压缩及延迟功能 输出通道兼容各种功能：1/3倍频程图示均衡功能、6段参量均衡功能、限幅功能、延迟及12段滤波功能 内置8路编组通道并配有6段全频带均衡器，带有高低通滤波及限幅功能，可实现连接立体声通道功能 8路DCA通道、8路静音通道及8路编组通道 内置两个频率响应实时分析器 6组立体声效果器，带有独立校调功能，实现录音级音质输出 内置跳线盘功能 通道参数（混音、通道、均衡、动态及其他参数）可通过复制黏贴实现轻松拷贝 14路辅助通道可相邻连接作为立体声通道输出，同时配有两组耳返监听通道输出 32路通道信号实现硬盘分轨录音及回放，无需电脑音频工作站接入，即可实现录音回放功能 兼容Mac® 计算机的32路DAW端口，实现双向输入输出通道接通 移动终端接入无线网络可实现远程控制 | 台 | 1
三 | 音源话筒
1 | 无线单咪手持话筒 | 发射机类型：手持式 增益调整范围：10dB 射频发射机输出：较大值为30 mW 灵敏度：-105 dBm，12 dB信噪比（典型值） 镜频抑制：>70 dB（典型值） 典型条件下的工作范围：100米（300英尺） 音频频率响应：（+/-2 dB）：最小： 45 Hz，较大：15 kHz | 套 | 8
2 | 无线单咪头戴话筒 | 传感器类型: 电容 拾音模式: 心形 频率响应自: 40 Hz 频率响应至: 20 KHz 灵敏度 (dBV/Pa): -59 dBV/Pa 重量: 72 g | 套 | 4
3 | 天线分配主机 | 接收机的天线分配器和电源分配系统，4路宽频UHF有源天线分配器,提供外部电源 | 台 | 4
4 | 天线放大器 | 双位增益选择器开关（+6dB和+12dB） 过载LED指示灯 低噪音信号放大器可以补偿同轴线缆中的插入损耗 | 个 | 4
5 | 全指向性天线 | 无源宽频UHF全方向性天线（470-1100Mhz） 能够抵御恶劣天气影响，适合室外使用 射频频率范围：470-1100 MHz 电压驻波比（VSWR）： <2:1（参考值为50Ω） 接收模式：全方向偶极 接口：母插头，BNC型 尺寸：高318 X 64毫米 直径 (12.5 x 2.5英寸) 支架转接器：防裂，配有标准（UNS）5/8英寸-27螺纹 | 根 | 4
6 | 信号分配器 | 无源天线分配器/组合器套件 | 个 | 2
7 | 双鹅颈有线话筒 | 可编程的 On/Off 开关和 On/Off LED 指示灯 频率响应：50 至 17,000 Hz 输出阻抗：有效阻抗为 180 欧姆（EIA 额定为 150 欧姆） 灵敏度（1,000 Hz，开路电压*） 超心形：-33.5 dBV/Pa (21.1 mV) 最大声压级：122.7 d | 套 | 2
8 | 点歌主机（21寸点歌屏） | 采用C o r t e x A 9 双核处理器，性能强劲，配备1GB DDR3 高性能内存性能提升6 0%，四核图形处理器，支持Op e nGL 2 . 0 性能卓越，运行流畅，最高可支持6 T 硬盘。 专业音效：内置专业DSP 音效处理芯片，支持EQ、音调调节 显示：双路高清输出：HDMI+VGA 双屏输出 支持视／音频格式：MP4、MKV、MPG、RMVB、WMV、AVI、TS、MP3 硬件接口：USB 2 . 0 、COM 串口、HDMI、网线接口、VGA、CVBS、光纤SPDIF、同轴C O A X I A L | 套 | 1
9 | 中央控制单元（反馈抑制功能） | 控制单元是CCS 1000 数字讨论系统的主要组件。它为所有已连接的讨论设备提供直流电源，并监视和控制讨论系统。即插即用功能利用控制单元的即插即用功能，可以根据需要将讨论设备和系统摄像机方便地连接到系统，也可以将其从系统中移除。可通过将Web浏览器与平板电脑、笔记本电脑或PC 组合使用来轻松查看和管理/配置基本和高级系统设置。用于快速轻松地连接最多80个讨论设备的即插即用功能,用于高级配置和控制的直观Web浏览器控制。MP3 录音机，带内部内存和USB 录音。用于确保出色的语音清晰度的内置数字声学反馈抑制功能(DAFS)。对自动高清摄像机控制的本机支持。 电源电压100 至240 VAC ± 10% 电流消耗最大值0.6 A(100 VAC)至0.2 A(240 VAC) 频率响应30 Hz 至20 kHz 信噪比> 94 dBA 尺寸（高x 宽x 厚），包含支脚45 x 440 x 200 毫米 | 台 | 1
10 | 讨论设备带长话筒 | 利用其即插即用功能，可以根据需要将其方便地连接到系统，也可以将其从系统中移除。与会人员可以通过对着话筒发言并通过内置扬声器或（选配）耳机收听会议进程来参与讨论。带灵活话筒柄的短柄或长柄话筒。带灵活话筒柄的固定话筒可轻松调节，以配合用户的使用。带音量控制的内置扬声器为确保最佳清晰度，所有讨论设备的扬声器音量都通过控制单元集中控制。设计独特的可发言指示灯。 用于确保快速安装和重新配置的即插即用功能精巧时尚的人机工程学设计可轻松配置成一般与会人员的设备或主席的设备免受移动电话的干扰。 频率响应200 Hz 至12.5 kHz 不含话筒时的设备尺寸（高x宽x 厚） 话筒长度（从安装表面算起） CCSD‑DS：310 毫米（12.2 英寸） CCSD‑DL：480 毫米（18.9 英寸） 安装桌面安装（便携式或固定式） | 套 | 11
11 | DCN 安装电缆 | 长度为 100 米（328 英尺）的电缆，与 DCN 延长电缆部件相同，但不带连接器。 尺寸（直径） 6 毫米（0.24 英寸） | 卷 | 1
12 | DCN接头（公母头） | DCN接头 | 个 | 4
四 | 视频显示、切换系统
1 | LED全彩屏 | 屏体参数： 像素点间距：2.5mm；LED封装方式：SMD2121，ICN2053高刷芯片，发光点颜色组合：1R1G1B；物理密度：160000点/m2；显示模块分辨率：长64点×高64点；显示模块尺寸：长160mm×高160mm；工作电压：交流220V；平均功耗：358.6W/㎡；最大功耗：959W/㎡；驱动器件：恒流；驱动方式：1/32扫；帧频：≥60Hz；亮度：≥900cd/m2；平均无故障时间：≥10000小时；寿命：10万小时；平整度：任意相邻像素间≤0.5mm；模组拼接间隙＜1mm；均匀性：像素光强、模组亮度均匀；盲点率：＜0.0002；防潮、防尘、防腐、防静电、防雷击，同时具有过流、短路、过压、欠压保护功能。支持10位颜色:1073741824种颜色;有效通讯距离：网线100m（无中继），多模光纤500m，单模光纤20km。 拼控软件： 支持10位颜色:1073741824种颜色; 智能连接功能;智能监控;支持异型分割显示:每块接收卡最大支持1024段分割，用于异型/文字屏。支持硬件逐点校正功能:需专用驱动芯片配合，使显示屏逐点校正效果更好。支持逐点检测功能:需专用驱动芯片配合，动态地检测显示屏瑕点情况。逐点校正、逐卡（箱体）校正功能:逐点校正支持单点、2×2点、4×4点和8×8点四种校正模式，最大校正6144点/模块，红绿蓝各256级。逐卡（箱体）校正用于显示屏各箱体间色差校正，红绿蓝各256级。65536级（64K）灰度内任意设定功能; 刷新率任意设置、锁相、同步功能; 刷新率可从10Hz-3000Hz任意设定。 拼接处理器： 集视频拼接器 / 混合视频矩阵 / 多画面处理器 / 视频同步处理器功能为一体 2. 输入：高清 + 标清，模拟 + 数字，定制后多达28路，其中：CVBS x 7、VGA x 7、DVI / HDMI x 7、 SDI / HD-SDI / 3G-SDI x 7 3. 输出：DVI 数字高清，多达16路，1920 x 1080@60Hz 4. 同步拼接技术，实现对多屏显卡或联网播放器播放的超高清动态视频的水平和垂直同步处理 5. 支持放大拼接，点对点同步拼接，单机最大拼接水平30720 点或垂直19200 行 6. 单屏多至10 预监画面高清输出 7. 4K2K 超高清动态底图 8. 单屏四画面显示，底图 + 任意跨屏漫游三画面显示 9. 任意输入信号间无缝切换、淡入淡出切换 10. 多种预存模式调用，模式调用特效无缝或淡入淡出 | 套 | 1
2 | 监视器 | I/O接口：视频输入 Video(视频)、S-video 、YUV、VGA、CVBS、DVI 22寸专业液晶监视器;采用专业级高亮度高对比度TV屏,图像更加靓丽,内置电源,能耗低,液晶寿命达6万小时以上.超薄设计:TFT-LCD;分层菜单设计,178度超宽视角;4:3显示比例.分辨率:640*480 SGA 8bit 工作温度 -10-50 工作湿度 <90% | 台 | 2
3 | 高清会议摄像机 | 1/2.8英寸EXMOR CMOS 成像芯片；分辨率： 1080/59.94P,50P;1080/59.94I,50I; 720/59.94P；20倍光学变焦，12倍数字变焦；63.7度的水平视角；支持宽动态；★视频输出：3G-SDI输出支持1080/59.94P、50P,IP；控制协议：RS-422,RJ-45; | 台 | 3
4 | 16x16数字媒体矩阵机箱 | 16*16超清混合矩阵，支持4K UHD超清视频传输支持HDMI、DVI、双绞线及光纤信号输入及输出，支持对连接至矩阵的Dxlink发射接收器IP自动寻址无需用户手动配置，支持音视频单独切换，标准冗余电源设计。 支持多种输入输出板卡,包括HDMI、DVI、双绞线板卡(内置POE供电)、光纤板卡、AIE音频解嵌板卡,ASB数字、模拟输入输出板卡(提供24×24音频矩阵功能、支持DSP处理、内置10段均衡) 每通道最大数据带宽26Gbps 内置控制器,最大处理速率1600MIPS,512MB内存,8G闪存 内置以太网接口、RS-232接口、USB接口, 支持HDCP,通过双绞线将所有信号发送、接收来自100米外的矩阵主机的信号,通过多模光纤将所有信号发送、接收来自300米外的矩阵主机的信号,单模光纤双向20公里,最大带宽26Gbps,并支持分辨率自动转换技术(SmartScale®)来适应本地显示器的最佳分辨率。 传输最大速率 26Gbps 支持最高分辨率4096*2160@60Hz 支持HDMI/HDCP( InstaGate Pro®)技术 支持3D视频 支持模拟音频和数字音频(S/PDIF)环绕声支持:Dolby TrueHD, Dolby Digital, DTS-HD Master Audio, DTS, and 2-channel through 8-channel L-PCM 支持矩阵板卡远程(POE)供电 | 台 | 1
5 | 4路HDMI输入板卡 | 4路HDMI输入板卡，支持HDMI带嵌入式音频，DisplayPort++或者DVI信号。 支持InstaGate Pro®技术 支持热插拔 支持3D 支持环绕声 | 张 | 2
6 | 4路DXLink双绞线输入板卡 | 4路DXLink双绞线输入板卡 通过一根线缆，传输控制，以太网，供电及音视频 支持热插拔 支持HDCP 支持3D 支持环绕声 支持远程供电 | 张 | 2
7 | 4路HDMI输出板卡 | 4路HDMI输出板卡 支持InstaGate Pro®技术 支持SmartScale技术，自动响应显示器的EDID并缩放至最佳分辨率 支持热插拔 支持环绕声 兼容格式：HDMI,HDCP,DVI 信号类型支持：HDMI,DVI-D | 张 | 2
8 | 4路DXLink双绞线输出板卡 | 4路DXLink双绞线输出板卡 通过一根线缆，传输控制，以太网，供电及音视频 支持热插拔 支持HDCP 支持3D 支持环绕声 支持远程供电 | 张 | 1
9 | 多格式双绞线发送器 | 支持通过一根网线发射音频和视频，传输控制、以太网、USB 信号，以及供电 支持使用内置红外线和 RS-232 接口控制联网源设备和显示设备 最长可将 HDMI 信号发送 100 米远 支持传统模拟信号 - RGBHV、分量、S-视频和混合，以及数字 HDMI/HDCP、DisplayPort 和 DVI 信号 | 台 | 5
10 | 双绞线接收器 | 支持一条双绞线电缆即可接收音频、视频、控制和以太网信号，以及实现供电 支持SmartScale 技术 – 自动响应显示器发布的 EDID 信息并据其对视频进行缩放和调整，将分辨率和参数优化至最佳，无需手动设置，这有助于提高视频质量，避免了调低全部视频分辨率以适应系统中性能最差的显示器。 支持使用内置红外线和 RS-232 接口控制联网目标设备 兼容 HDCP | 台 | 1
五 | 集中控制系统
1 | 中央控制主机 | 支持IPv6 和有线网络802.1X X.509 证书保护受访问网络 双网卡 完整的LDAP（目录访问）集成 高性能整体系架构、灵活的编程平台 (RPM, NetLinx and Java) 完整的兼容性 TLS 和SSH 系统加密 网络系统日志 支持串口和红外增强性诊断 支持USB连接方式导入/出文件 硬件/软件允许24/7/365 连续运算 超高速1600 MIPS 处理器 512 MB 的板载内存； 1M非易失性内存； 8 GB SDHC 闪存； 1 RU机架空间； 2 个 AXLink 接口 1 个 10/100 局域网接口 1 个 10/100 ICSLan 接口 8 个 数字 I/O 端口 2 个 RS232/422/485 端口 6 个仅适用 RS232 的端口 8 个红外/串行输出端口 8 个中继端口 | 台 | 1
2 | 集控主机电源 | 支持IPv6 和有线网络802.1X X.509 证书保护受访问网络 双网卡 完整的LDAP（目录访问）集成 高性能整体系架构、灵活的编程平台 (RPM, NetLinx and Java) 完整的兼容性 TLS 和SSH 系统加密 网络系统日志 支持串口和红外增强性诊断 支持USB连接方式导入/出文件 硬件/软件允许24/7/365 连续运算 超高速1600 MIPS 处理器 512 MB 的板载内存； 1M非易失性内存； 8 GB SDHC 闪存； 1 RU机架空间； 2 个 AXLink 接口 1 个 10/100 局域网接口 1 个 10/100 ICSLan 接口 8 个 数字 I/O 端口 2 个 RS232/422/485 端口 6 个仅适用 RS232 的端口 8 个红外/串行输出端口 8 个中继端口 | 台 | 1
3 | 7" 嵌入式触摸屏 | 7”G5壁挂式触摸屏，TFT有源矩阵彩色LCD，横版 带边缘场切换（FFS）-宽视角技术 G5图形引擎和四核处理 TFT有源矩阵彩色LCD Skype通话 支持VNC服务器远程管理 支持全双工音频对讲 IPS技术 1024x600显示分辨率 长宽比：16:9 亮度：400cd/m2 对比度：800:1 颜色深度：16.7M色 背光照明类型：LED 电容触摸屏技术 支持多点触控 SDRAM:2GB Flash：16GB 以太网：10/100自动识别网线类型，RJ-45连接器，支持 IP和基于IP的协议: UCP, TCP, ICMP, ICSP, IGMP, DHCP, SSH, FTP, DNS, RFB (for VNC), HTTP H.264或MJPEG流视频 支持蓝牙设备以及 USB 连接。 内置的Web浏览器，文档查看器和Enzo Sharing 可调节的安全模式 查看和选择动态数据 光线传感器：光探测器可自动调节屏幕亮度 运动传感器：接近探测器，用于在有人接近设备时唤醒面板 睡眠按钮：面板顶部用于使面板进入睡眠模式、关闭面板电源和进入设置界面的单个按钮 电源：POE（以太网供电） | 台 | 1
4 | 安装底盒 | 86盒 | 台 | 1
5 | 触摸控制屏 | IPAD,32G，A11，白色 | 台 | 1
6 | 编程控制软件 | 软件定制 | 套 | 1
7 | 平板授权软件 | 软件定制 | 套 | 1
六 | 辅材周边设备
1 | 电源时序器 | 电力输入：单相3线 连接器：空气开关CDB2-125/D80 输出路数：8路时序 最大总输出：80A(AC220V) 每路最大输出：30A/60s or 10Arms 时序间隔：1sec;U口电力输出：5V/100mA | 台 | 2
2 | 24口POE交换机 | 1.整机要求：交换容量≥336Gbps，转发性能≥125Mpps，千兆GE电端口≥24个，POE+，千兆SFP口≥4个；MAC地址表≥6K，路由表容量≥1K（支持OSPF），ACL≥1K； 2.可靠性：支持RRPP（快速环网保护协议），环网故障恢复时间不超过50ms；支持Smartlink，收敛时间≤50ms；支持RSTP功能：收敛时间≤50ms； 3.SDN/OPENFLOW：支持OPENFLOW 1.3标准支持普通模式和Openflow 模式切换，需提供官网网站命令手册佐证支持多控制器（EQUAL模式、主备模式），提供同品牌认证证书，并原厂盖章； | 台 | 1
3 | 墙面信息盒 | HDMI、VGA、网口、音频等 | 套 | 2
4 | 专业机柜 | 2000*600*600 | 台 | 2
二层小会议室
1 | 65寸会议一体机 | 最大显示尺寸（单位：mm） 1428.48(H) x 803.52(V) 显示 分辨率：1920(H) x 1080(V) 亮度：350cd/m2 对比度：4000:1 安卓系统 输入操作系统：Android 4.4.3 存储容量：32GB ROM 系统内存：2G RAM VGA 输入：1 HDMI 输入：2 HDMI 输出：1 PC-Audio 输入：1 RJ45 有线网络：1 | 台 | 1
2 | 落地支架 | 最大承重150kg，承载机型86 英寸及以下 | 台 | 1
3 | 无线传屏器 | 最长连接距离8 米，传输延迟<120ms，帧率15fps-25fps Windows7： 1920x1080@15fps/1366x768@20fps Windows8(8.1)/OSX： 1920x1080@20fps/1366x768@25fps | 台 | 1
二层中会议室（2间）
一 | 扩声系统
1 | 天花吸顶扬声器 | 4.5英寸全频HVC单元 频率响应：80Hz-16kHz 持续功率处理：40w 连续 阻抗：8Ω，40W 灵敏度：87dB-SPL,1w,1m（粉红噪声） 最大声输出： 103dB-SPL, 1m（粉红噪声，额定功率） 109dB-SPL, 1m（粉红噪声，峰值功率） 辐射角度：125º (锥形) | 只 | 6
2 | 网络功率放大器 | 4通道8Ω 400W,4Ω 400W，2Ω 325W；2通道8Ω 800W,4Ω 800W，2Ω 650W；桥接单声道：8Ω 1600W,4Ω 1600W，2Ω 1600W； 通过标准千兆以太网连接Q-Sys系统，实现设备控制与音频信号的传输； 灵活功率组合技术（FAST）可以在1，2，3或4通道配置下，灵活驱动不同类型的定阻或定压扬声器系统； PowerLight通用开关电源技术结合PFC功率因子校正技术，使得该款功放效率高，音质好，重量轻； 设备配有欧式麦克风/线路输入接口及防触碰欧式扬声器接口； 8个双向GPIO连接，可用于为Q-Sys系统接入或输出模拟或数字控制信号； 内置节能模块，在保证输出音质的前提下，降低交流电消耗 | 台 | 1
二 | 音频处理设备
1 | 网络音频处理平台 | 设备类型：系统核心，处理主机 系统结构：集中式的信号处理架构，分布式信号接入，可根据用户需求设计成集中式或分散式系统 处理器类型：英特尔中央微处理器，支持均衡、延时、混音、压限、滤波等各种音频处理插件 本地通道：8个输入、8个输出、8个自定义通道 网络通道：128*128个Q-LAN网络通道 电话接口： 1个RJ-11模拟电话接口，8路SIP电话通道 USB音频通道：16*16，可作为电脑等设备的外置USB音频设备 AEC通道：16路可路由回声抑制 控制端口：支持16个GPIO通道和1个通用串口RS232 网络端口：2个Q-LAN网口，支持双网热备份 支持网络音频协议：Q-LAN、RTP、VoIP 运行网络：标准三层千兆以太网 备份机制：支持主机一对一热备份 音频播放：内置16路（可扩展到32路）播放器，支持MP3、WAV音频文件播放 存储空间：内置2.5G固态存储器，可扩展道128G 自动管理：具有计划任务工具，实现定时功能 广播功能：配套PS系列呼叫站和PARouter软件模块，实现智能广播功能 用户界面：图形化中文用户界面 权限机制：用户PIN码机制，可设置用户不同权限 功放遥控：支持对CXD-Q网络功放的远程监控与遥控 电源：支持220V交流供电和12V直流供电 | 台 | 1
三 | 音源话筒
1 | 无线单咪手持话筒 | 发射机类型：手持式 增益调整范围：10dB 射频发射机输出：较大值为30 mW 灵敏度：-105 dBm，12 dB信噪比（典型值） 镜频抑制：>70 dB（典型值） 典型条件下的工作范围：100米（300英尺） 音频频率响应：（+/-2 dB）：最小： 45 Hz，较大：15 kHz | 套 | 1
2 | 无线鹅颈话筒 | 收音头类型:电容式 有无线:无线 声道类型:单声道 麦克风用途:会议专用 指向特征:心型指向MX迷尔型鹅颈会议话筒,更加灵活 | 套 | 4
四 | 视频显示、切换系统
1 | 5000ml激光投影机 | 产品类型 工程投影机 投影技术 3LCD 显示芯片 3×0.76英寸芯片 亮度 5000流明 标准分辨率 WUXGA（1920*1200） 扫描频率 水平：15-92kHz 垂直：48-92Hz 光源参数 光源类型 激光 光源寿命 20000小时 投影参数 变焦方式 电动变焦 聚焦方式 电动聚焦 变焦比 1.6X 投射比 1.39-2.23：1 投影尺寸 40-600英寸 光轴(偏称轴) 垂直：-5%，+60% 水平：±32% 梯形校正 水平：±30度 垂直：±30度 电脑兼容性 NTSC3.58，PAL，SECAM，NTSC4.43，PAL-M，PAL-N，PAL60 视频兼容性 NTSC，PAL，SECAM，480/60i，576/50i，480/60p，576/50p，720/60p，720/50p，1080/60i，1080/50i，下列各项仅适用于数字信号（HDMI 输入），1080/60p，1080/50p，1080/24p 接口参数 输入接口 1×RGB/Y PB PR输入：迷你 D-sub 15针（母） 1×音频输入：立体声迷你插孔 1×DVI输入：DVI-D 24针（单链路），HDCP支持 1×音频输入：与输入A共享 1×HDMI输入：HDMI 19针，支持HDCP 1×音频输入：支持HDMI音频 1×HDBaseT连接器：RJ45，4播放（音频，视频，LAN，控制） 1×视频输入：BNC 1×音频输入：与输入A共享 输出接口 1×输入A接口的监视器输出： 迷你D-sub 15针（母） 1×音频输出：立体声迷你插孔 1×输入B接口的监视器输出：DVI-D 24针（单链路），不支持HDCP 1×音频输出，监视器输出： 立体声迷你插孔 控制接口 1×远程控制：D-sub 9针（公）/RS232C 1×LAN：RJ45，10BASE-T/100BASE-TX 1×红外（控制 S）：小型立体声插孔，插入式电源DC5V 规格参数 产品噪音 28dB 电源功率 正常模式：420W，经济模式：408W，待机功率：0.5W 电源性能 AC100-240V，50/60Hz，4.5-1.9A 产品尺寸 460×169×515mm 产品重量 16kg | 台 | 1
2 | 电动升降幕布 | 120寸（16:10） | 套 | 1
3 | 投影机固定吊架 | 设备高度 标准杆270~425mm 设备净重 3kg 4孔投影机安装孔直径 230~527mm 投影机最大重量 30kg 底板螺丝安装孔距 3孔半径75mm 前后可调倾仰角度 ±28° 左右可调倾仰角度 ±15° | 台 | 1
4 | 全能演示切换器 | 10x4一体化全能演示切换器-配备NX控制器、矩阵切换器、缩放器、模拟数字转换器、放大器和双绞线分配与专业级音频 DSP 全部汇集到一个紧凑型 3U 机箱内。 定阻输出（2x25w - 8 Ohm） 支持带音频分离的14x4音频切换器，具备音频分离功能。 输入：多格式输入（4）；HDMI输入（6）；；模拟音频输入（8）； 输出：分辨率自转换HDMI输出（4）；DXLink输出（2）；模拟音频输出（4）； 控制端口数量（串口/红外/IO/弱电继电器）：8/8/8/8 独创的 SmartScale 技术为显示器将视频自动缩放至最佳分辨率和视频参数水平（即使显示不同信息），无需手动设置，无需购置昂贵的外部缩放器。 包含一个具备独立 10 波段参数均衡器、独立输入增益调节和可变压缩等先进功能的集成数字信号处理器，确保精度调节适合独特的音频源和房间特性。 支持音频分离-来自任何模拟输入或从任何 HDMI 输入通过去嵌入获得的立体声音频可与其关联视频相分离，通过 DSP 进行处理，并独立转换为任何模拟、HDMI 或 S/PDIF 音频输出。 支持麦克风处理独立 3 波段参数均衡器、压缩、选通、自动闪避和各麦克风输入限制确保极致清晰的通信。 支持通过一根标准双绞线电缆发送音频，视频，双向控制和以太网高达100米。 利用独创的 InstaGate Pro® 技术实现无间断或键约束端对端 HDMI/HDCP 馈送 支持多格式端口-用于模拟信号（RGBHV、分量、S-视频和合成）以及数字 HDMI/HDCP 和 DVI 信号 - 全部汇集在一个相同的连接器上。 支持强化串行和红外端口诊断 - 串行和红外端口断开或接线不当时提供实时错误反馈。 支持3D-可采用最新视频格式，包括3D和“深色” 支持DXLink™双绞线输出传输音频、视频、双向控制和以太网信号到最远100m外。 | 台 | 1
5 | 7" 嵌入式触摸屏（含安装底盒） | 7”G5壁挂式触摸屏，TFT有源矩阵彩色LCD，横版 带边缘场切换（FFS）-宽视角技术 G5图形引擎和四核处理 TFT有源矩阵彩色LCD Skype通话 支持VNC服务器远程管理 支持全双工音频对讲 IPS技术 1024x600显示分辨率 长宽比：16:9 亮度：400cd/m2 对比度：800:1 颜色深度：16.7M色 背光照明类型：LED 电容触摸屏技术 支持多点触控 SDRAM:2GB Flash：16GB 以太网：10/100自动识别网线类型，RJ-45连接器，支持 IP和基于IP的协议: UCP, TCP, ICMP, ICSP, IGMP, DHCP, SSH, FTP, DNS, RFB (for VNC), HTTP H.264或MJPEG流视频 支持蓝牙设备以及 USB 连接。 内置的Web浏览器，文档查看器和Enzo Sharing 可调节的安全模式 查看和选择动态数据 光线传感器：光探测器可自动调节屏幕亮度 运动传感器：接近探测器，用于在有人接近设备时唤醒面板 睡眠按钮：面板顶部用于使面板进入睡眠模式、关闭面板电源和进入设置界面的单个按钮 电源：POE（以太网供电） | 台 | 1
6 | 安装底盒 | 86盒 | 台 | 1
7 | 多格式双绞线发送器 | 支持通过一根网线发射音频和视频，传输控制、以太网、USB 信号，以及供电 支持使用内置红外线和 RS-232 接口控制联网源设备和显示设备 最长可将 HDMI 信号发送 100 米远 支持传统模拟信号 - RGBHV、分量、S-视频和混合，以及数字 HDMI/HDCP、DisplayPort 和 DVI 信号 | 台 | 1
8 | 双绞线接收器 | 支持一条双绞线电缆即可接收音频、视频、控制和以太网信号，以及实现供电 支持SmartScale 技术 – 自动响应显示器发布的 EDID 信息并据其对视频进行缩放和调整，将分辨率和参数优化至最佳，无需手动设置，这有助于提高视频质量，避免了调低全部视频分辨率以适应系统中性能最差的显示器。 支持使用内置红外线和 RS-232 接口控制联网目标设备 兼容 HDCP | 台 | 1
五 | 辅材周边设备
1 | 电源时序器 | 电力输入：单相3线 连接器：空气开关CDB2-125/D80 输出路数：8路时序 最大总输出：80A(AC220V) 每路最大输出：30A/60s or 10Arms 时序间隔：1sec;U口电力输出：5V/100mA | 台 | 1
2 | 24口POE交换机 | 1.整机要求：交换容量≥336Gbps，转发性能≥125Mpps，千兆GE电端口≥24个，POE+，千兆SFP口≥4个；MAC地址表≥6K，路由表容量≥1K（支持OSPF），ACL≥1K； 2.可靠性：支持RRPP（快速环网保护协议），环网故障恢复时间不超过50ms；支持Smartlink，收敛时间≤50ms；支持RSTP功能：收敛时间≤50ms； 3.SDN/OPENFLOW：支持OPENFLOW 1.3标准支持普通模式和Openflow 模式切换，需提供官网网站命令手册佐证支持多控制器（EQUAL模式、主备模式），提供同品牌认证证书，并原厂盖章； | 台 | 1
3 | 桌面信息盒 | HDMI、VGA、网口、音频等 | 套 | 1
4 | 专业机柜 | 1200*600*600 | 台 | 1
大会议室
一 | 扩声系统
1 | 天花吸顶扬声器 | 4.5英寸全频HVC单元 频率响应：80Hz-16kHz 持续功率处理：40w 连续 阻抗：8Ω，40W 灵敏度：87dB-SPL,1w,1m（粉红噪声） 最大声输出： 103dB-SPL, 1m（粉红噪声，额定功率） 109dB-SPL, 1m（粉红噪声，峰值功率） 辐射角度：125º (锥形) | 只 | 4
2 | 网络功率放大器 | 4通道8Ω 400W,4Ω 400W，2Ω 325W；2通道8Ω 800W,4Ω 800W，2Ω 650W；桥接单声道：8Ω 1600W,4Ω 1600W，2Ω 1600W； 通过标准千兆以太网连接Q-Sys系统，实现设备控制与音频信号的传输； 灵活功率组合技术（FAST）可以在1，2，3或4通道配置下，灵活驱动不同类型的定阻或定压扬声器系统； PowerLight通用开关电源技术结合PFC功率因子校正技术，使得该款功放效率高，音质好，重量轻； 设备配有欧式麦克风/线路输入接口及防触碰欧式扬声器接口； 8个双向GPIO连接，可用于为Q-Sys系统接入或输出模拟或数字控制信号； 内置节能模块，在保证输出音质的前提下，降低交流电消耗 | 台 | 1
二 | 音频处理设备
1 | 网络音频处理平台 | 设备类型：系统核心，处理主机 系统结构：集中式的信号处理架构，分布式信号接入，可根据用户需求设计成集中式或分散式系统 处理器类型：英特尔中央微处理器，支持均衡、延时、混音、压限、滤波等各种音频处理插件 本地通道：8个输入、8个输出、8个自定义通道 网络通道：128*128个Q-LAN网络通道 电话接口： 1个RJ-11模拟电话接口，8路SIP电话通道 USB音频通道：16*16，可作为电脑等设备的外置USB音频设备 AEC通道：16路可路由回声抑制 控制端口：支持16个GPIO通道和1个通用串口RS232 网络端口：2个Q-LAN网口，支持双网热备份 支持网络音频协议：Q-LAN、RTP、VoIP 运行网络：标准三层千兆以太网 备份机制：支持主机一对一热备份 音频播放：内置16路（可扩展到32路）播放器，支持MP3、WAV音频文件播放 存储空间：内置2.5G固态存储器，可扩展道128G 自动管理：具有计划任务工具，实现定时功能 广播功能：配套PS系列呼叫站和PARouter软件模块，实现智能广播功能 用户界面：图形化中文用户界面 权限机制：用户PIN码机制，可设置用户不同权限 功放遥控：支持对CXD-Q网络功放的远程监控与遥控 电源：支持220V交流供电和12V直流供电 | 台 | 1
三 | 音源话筒
1 | 无线单咪手持话筒 | 发射机类型：手持式 增益调整范围：10dB 射频发射机输出：较大值为30 mW 灵敏度：-105 dBm，12 dB信噪比（典型值） 镜频抑制：>70 dB（典型值） 典型条件下的工作范围：100米（300英尺） 音频频率响应：（+/-2 dB）：最小： 45 Hz，较大：15 kHz | 套 | 2
2 | 基本型中央控制器 | 用于新一代 DCN 有线系统 基本话筒管理功能 四种话筒工作模式： 开放：话筒按钮控制发言请求（自动） 覆盖：话筒按钮覆盖已开启的话筒 (FIFO) 语音：语音激活话筒 按住按钮发言 打开话筒的数量为 1 至 4 个 可通过显示屏和旋钮对 CCU 和系统进行配置 用于代表大会投票程序的基本投票控制。 代表可以登记“出 席”、“赞成”、“反对”和“弃权”。 Concentus 主席机可以 启动、停止和暂停投票表决。 表决结果可以显示在大厅显 示屏和代表机的 LCD 屏上 用于激活投票表决音的寻呼功能。 通过提示音，主席提示 即将开始新一轮的投票表决 同声传译功能，附带 31 个语言通道以及 1 个会场语言通道 向 DCN 有线通道选择器分配多达 31 个语言通道以及 1 个 会场语言通道 基本对讲功能，可以与操作人员和主席进行通话（都可以通 过译员台呼叫） 独立自动摄像机控制 使用 PC 控制软件或遥控器增强会议控制能力 可调节音频输入的灵敏度 可调节音频输出的级别 音频插入功能，用于连接外部音频处理设备或电话耦合器 安装人员可为 CCU 分配唯一的名称以便识别 通过 VU 计量表读数来监控音频输入和音频输出。 可以使 用耳机来监控音频 适用于桌面或机架安装的 19 英寸 (2U) 机箱 方便携带的提手 | 台 | 1
3 | 话筒连接面盘 | 与DCN-话筒杆结合起来形成嵌入式发言设备。当按下发言键后，代表可以通过话筒发言。话筒可以从控制面盘插拔，降低不用时损坏的危险。 | 块 | 16
4 | 话筒控制面盘 | 嵌入式面盘上的要求发言键。当按下发言键后，代表可以通过话筒发言。话筒控制面板通过其中一个RJ11控制输入接口连接至双代表接口（DCN-DDI）。 | 块 | 16
5 | 优先控制面盘 | 用于主席机使用，会议主席可随时打断代表的发言进行插话，以控制会议的进程、维持会议的秩序。 | 块 | 1
6 | 双代表机接口器 | 用DCN-DDI双代表机接口器可以将各种类型的话筒和线路信号源接到DCN系统中。 | 台 | 8
7 | 长话筒杆 | 话筒柄灵活可调的单指向性话筒；内置防喷和防风罩；采用人机工程学设计，配备灵活可调的话筒柄，能够方便嵌入式安装的话筒连接面板。 话筒具有单指向性响应特性，即使在嘈杂条件下也能获得最佳性能，对手机干扰的敏感度低。 | 根 | 16
8 | 嵌入式面板装饰帽 | 匹配的端帽可以使嵌入式安装的设备显得平整光滑。 每个嵌入式安装的位置需要两个端帽。 | 块 | 32
9 | 嵌入式面板安装块 | 用于连接嵌入式安装面板和端帽。 | 块 | 49
10 | 100米 DCN 安装电缆 | 6芯DCN线缆，100米 | 卷 | 1
11 | DCN接头 | DCN公母接头 | 对 | 3
四 | 无纸化会议系统
1 | 无纸化会议系统服务器 | 基本参数：机架式，2U 处理器：CPU型号：Intel 至强E3-1230 v3；CPU频率：3.3GHz,智能加速主频3.7GHz；标配CPU数量：1颗，最大CPU数量：1颗；制程工艺：22nm，三级缓存8MB；总线规格：QPI 5GT/s；CPU核心四核（Haswell）CPU线程数：八线程 主板：主板芯片组Intel C202；扩展槽：1×PCI-E 3.0；1×PCI-E 2.0；3×PCI-E 内存：内存类型：ECC DDR3；内存容量：4GB；内存描述：DDR3 1333MHz ECC 双通道内存；内存插槽数量：4；最大内存容量32GB 存储：硬盘接口类型：SATA；标配硬盘容量：500GB；RAID模式：SATA RAID 0，1，10，5 光驱：DVD-ROM 网络：网络控制器：双千兆网卡 显示系统：显示芯片ATI ES1300，64MB DDR2显存 接口类型： 标准接口5×USB 2.0接口（1个前置，4个后置），1×VIDEO，1×COM，1×串口 管理及其它：系统管理Server Management；系统支持Windows Server 2012,2008,2003/Win7/WinVista/WinXP/Linux/Unix/VMware ES 电源性能：电源类型：EPS12V电源；电源功率：400/450W 外观特征：产品尺寸：580×430×88mm；产品重量：22kg 适用环境：工作温度10℃-35℃；工作湿度8%-90%；储存温度-40℃-70℃；储存湿度5%-95% | 台 | 1
2 | 无纸化会议服务器管理软件 | 主要功能： 自定义系统名称和logo，会议角色管理权限设置； 多会议（不小于30个）同时召开，并进行后台数据管理； 会议资料加密上传、会议准入密码设置、会议视频功能模块设置； 会议在线设备网络、电量监控； 高级会议模式下后台控制会议管理进程； 高级评审会议评分投票模板导入、高清预览、多次投票、统计结果即时反馈； 批量导出会议批注，一键删除客户端会议资料； 查询所有参会人会议操作记录； | 套 | 1
3 | 15.6寸超薄触摸液晶升降机 | 电源供电：AC 220V/1.2A 50HZ 电能消耗：<20VA/台（不含液晶显示屏电能消耗） 升降时间：20s 整机重量：净重 17Kg，毛重 20 Kg 升降精度：水平± 0.2mm ，垂直 ±0.2 mm 机架外形尺寸：71x489x558 mm 面板外形尺寸：81x500mm 升降窗口尺寸：28x419.5 mm 桌面开孔尺寸：75x493mm 环境条件：温度 5～45 ℃，湿度 ≤70 % 偏转角度：0°~50°（电动或 手动调节 ) 机器面板颜色：标准银色（可定制） 屏幕外壳颜色：标准银色（可定制） 显示器参数 屏幕尺寸：15.6 英寸 屏幕比例：16:9 （宽屏 ） 屏幕分辨率：1920 x 1080 屏幕厚度：9.9mm，边缘6.9mm 视频接口：VGA/HDMI（可同时连接） 视频切换：按键切换，RS485中控切换 背光类型：LED 对比度：650 :1 黑白响应时间：2/6MS 亮度：220Cd/M2( Typ ) 可视角度： 45/45/20/45( 左/右/上/下) 显示颜色：262K( 6-bit) 前面板：156M：钢化玻璃/156MT：电容触摸屏 后外壳：铝合金 面板功率：2.85W 显示屏外观尺寸：386.8x247.1mm | 台 | 16
4 | 与会端主机 | 基本硬件展示： 处理器：英特尔 酷睿 i7 内存：4 GB 主硬盘：固态 SSD ( 64 GB ) 主显卡：英特尔Intel HD Graphics 4400 网卡：瑞昱 Realtek RTL8111E 声卡：瑞昱 Realtel ALC662 HD Audio Controller 接口：USB 3.0×2；USB 2.0×2；VGA×1；HDMI×1；3.5音频×1 含系统服务软件包 | 台 | 16
5 | Windows客户端软件 | 应用范畴：会议室、办公室 主要功能：一数据交互功能、二同步会议功能、三会议管理功能 所有功能：1、同步会议 2、会议资料 3、会议列表 4、会议公告 5、屏幕共享 6、桌签 7、投票 8、评分 9、电子白板 10、手写签到 11、呼叫服务 12、归档查询 13、视频服务 14、IM通讯 15、用户帮助 | 台 | 16
6 | 编解码服务器 | 功能参数： 1、视频参数： 输入接口：1DVI,1SDI 输出接口：1路HDMI；1路VGA 压缩格式：H.264 分辨率：1080P、1080i、720P、FULL D1、VGA、CIF、QVGA、QCIF 帧率：25fps、30fps、60fps 码率：64kbps ~12Mbps 并发数：0-30路； 2、音频参数： 输入接口：1路MIC，1路LINE-IN(2.0V Vpp, 1K 阻抗) 压缩格式：AAC 声道：立体声/单声道 采样率：16KHz、24KHz、32KHz、44.1kHz、48KHz 码率：32kbps ~ 256kbps 3、物理参数： 尺寸：1U 重量：<3kg 工作温度：0℃~45℃ 存储：温度 -20℃~70℃ 湿度 90% at 30℃，无冷凝 输入电压：12V DC 以太网口：2路RJ45，100M/1000M自适应 串口：RS485,（云台） | 台 | 1
7 | 智能终端网络拓展主机 | 产品类型：千兆以太网交换机 应用层级：二层 传输速率：10/100/1000Mbps 交换方式：存储-转发 背板带宽：32Gbps 包转发率：10Mbps:14800pps；100Mbps:148800pps；1000Mbps:1488000pps；MAC地址表8K 端口参数： 端口结构非模块化；端口数量24个；端口描述24个10/100/1000Mbps RJ45口 传输模式：全双工/半双工自适应 功能特性： 网络标准：IEEE 802.3，IEEE 802.3u，IEEE 802.3ab，IEEE 802.3x 其它参数： 状态指示灯：Link/Act，Speed，电源，系统 电源电压：AC 100-240V，50-60Hz 产品尺寸：294×180×44mm 环境标准：工作温度：0-40℃；工作湿度：10%-90%RH（不凝结）；存储温度：-40-70℃；存储湿度：5%-90%RH（不凝结） | 台 | 1
五 | 视频显示、切换系统
1 | 5000ml激光投影机 | 产品类型 工程投影机 投影技术 3LCD 显示芯片 3×0.76英寸芯片 亮度 5000流明 标准分辨率 WUXGA（1920*1200） 扫描频率 水平：15-92kHz 垂直：48-92Hz 光源参数 光源类型 激光 光源寿命 20000小时 投影参数 变焦方式 电动变焦 聚焦方式 电动聚焦 变焦比 1.6X 投射比 1.39-2.23：1 投影尺寸 40-600英寸 光轴(偏称轴) 垂直：-5%，+60% 水平：±32% 梯形校正 水平：±30度 垂直：±30度 电脑兼容性 NTSC3.58，PAL，SECAM，NTSC4.43，PAL-M，PAL-N，PAL60 视频兼容性 NTSC，PAL，SECAM，480/60i，576/50i，480/60p，576/50p，720/60p，720/50p，1080/60i，1080/50i，下列各项仅适用于数字信号（HDMI 输入），1080/60p，1080/50p，1080/24p 接口参数 输入接口 1×RGB/Y PB PR输入：迷你 D-sub 15针（母） 1×音频输入：立体声迷你插孔 1×DVI输入：DVI-D 24针（单链路），HDCP支持 1×音频输入：与输入A共享 1×HDMI输入：HDMI 19针，支持HDCP 1×音频输入：支持HDMI音频 1×HDBaseT连接器：RJ45，4播放（音频，视频，LAN，控制） 1×视频输入：BNC 1×音频输入：与输入A共享 输出接口 1×输入A接口的监视器输出： 迷你D-sub 15针（母） 1×音频输出：立体声迷你插孔 1×输入B接口的监视器输出：DVI-D 24针（单链路），不支持HDCP 1×音频输出，监视器输出： 立体声迷你插孔 控制接口 1×远程控制：D-sub 9针（公）/RS232C 1×LAN：RJ45，10BASE-T/100BASE-TX 1×红外（控制 S）：小型立体声插孔，插入式电源DC5V 规格参数 产品噪音 28dB 电源功率 正常模式：420W，经济模式：408W，待机功率：0.5W 电源性能 AC100-240V，50/60Hz，4.5-1.9A 产品尺寸 460×169×515mm 产品重量 16kg | 台 | 1
2 | 电动升降幕布 | 120寸（16:10） | 套 | 1
3 | 投影机固定吊架 | 设备高度 标准杆270~425mm 设备净重 3kg 4孔投影机安装孔直径 230~527mm 投影机最大重量 30kg 底板螺丝安装孔距 3孔半径75mm 前后可调倾仰角度 ±28° 左右可调倾仰角度 ±15° | 台 | 1
4 | 8x8数字媒体矩阵机箱 | 8*8超清混合矩阵，支持4K UHD超清视频传输支持HDMI、DVI、双绞线及光纤信号输入及输出，支持对连接至矩阵的Dxlink发射接收器IP自动寻址无需用户手动配置，支持音视频单独切换，标准冗余电源设计。 支持多种输入输出板卡,包括HDMI、DVI、双绞线板卡(内置POE供电)、光纤板卡、AIE音频解嵌板卡,ASB数字、模拟输入输出板卡(提供24×24音频矩阵功能、支持DSP处理、内置10段均衡) 每通道最大数据带宽26Gbps 内置控制器,最大处理速率1600MIPS,512MB内存,8G闪存 内置以太网接口、RS-232接口、USB接口, 支持HDCP,通过双绞线将所有信号发送、接收来自100米外的矩阵主机的信号,通过多模光纤将所有信号发送、接收来自300米外的矩阵主机的信号,单模光纤双向20公里,最大带宽26Gbps,并支持分辨率自动转换技术(SmartScale®)来适应本地显示器的最佳分辨率。 传输最大速率 26Gbps 支持最高分辨率4096*2160@60Hz 支持HDMI/HDCP( InstaGate Pro®)技术 支持3D视频 支持模拟音频和数字音频(S/PDIF)环绕声支持:Dolby TrueHD, Dolby Digital, DTS-HD Master Audio, DTS, and 2-channel through 8-channel L-PCM 支持矩阵板卡远程(POE)供电 | 台 | 1
5 | 4路HDMI输入板卡 | 4路HDMI输入板卡，支持HDMI带嵌入式音频，DisplayPort++或者DVI信号。 支持InstaGate Pro®技术 支持热插拔 支持3D 支持环绕声 | 张 | 1
6 | 4路DXLink双绞线输入板卡 | 4路DXLink双绞线输入板卡 通过一根线缆，传输控制，以太网，供电及音视频 支持热插拔 支持HDCP 支持3D 支持环绕声 支持远程供电 | 张 | 1
7 | 4路HDMI输出板卡 | 4路HDMI输出板卡 支持InstaGate Pro®技术 支持SmartScale技术，自动响应显示器的EDID并缩放至最佳分辨率 支持热插拔 支持环绕声 兼容格式：HDMI,HDCP,DVI 信号类型支持：HDMI,DVI-D | 张 | 1
8 | 4路DXLink双绞线输出板卡 | 4路DXLink双绞线输出板卡 通过一根线缆，传输控制，以太网，供电及音视频 支持热插拔 支持HDCP 支持3D 支持环绕声 支持远程供电 | 张 | 1
9 | 多格式双绞线发送器 | 支持通过一根网线发射音频和视频，传输控制、以太网、USB 信号，以及供电 支持使用内置红外线和 RS-232 接口控制联网源设备和显示设备 最长可将 HDMI 信号发送 100 米远 支持传统模拟信号 - RGBHV、分量、S-视频和混合，以及数字 HDMI/HDCP、DisplayPort 和 DVI 信号 | 台 | 5
10 | 双绞线接收器 | 支持一条双绞线电缆即可接收音频、视频、控制和以太网信号，以及实现供电 支持SmartScale 技术 – 自动响应显示器发布的 EDID 信息并据其对视频进行缩放和调整，将分辨率和参数优化至最佳，无需手动设置，这有助于提高视频质量，避免了调低全部视频分辨率以适应系统中性能最差的显示器。 支持使用内置红外线和 RS-232 接口控制联网目标设备 兼容 HDCP | 台 | 2
11 | 双绞线接收器 | 支持一条双绞线电缆即可接收音频、视频、控制和以太网信号，以及实现供电 支持SmartScale 技术 – 自动响应显示器发布的 EDID 信息并据其对视频进行缩放和调整，将分辨率和参数优化至最佳，无需手动设置，这有助于提高视频质量，避免了调低全部视频分辨率以适应系统中性能最差的显示器。 支持使用内置红外线和 RS-232 接口控制联网目标设备 兼容 HDCP | 台 | 1
四 | 集中控制系统
1 | 中央控制主机 | 支持IPv6 和有线网络802.1X X.509 证书保护受访问网络 双网卡 完整的LDAP（目录访问）集成 高性能整体系架构、灵活的编程平台 (RPM, NetLinx and Java) 完整的兼容性 TLS 和SSH 系统加密 网络系统日志 支持串口和红外增强性诊断 支持USB连接方式导入/出文件 硬件/软件允许24/7/365 连续运算 超高速1600 MIPS 处理器 512 MB 的板载内存； 1M非易失性内存； 8 GB SDHC 闪存； 1 RU机架空间； 2 个 AXLink 接口 1 个 10/100 局域网接口 1 个 10/100 ICSLan 接口 8 个 数字 I/O 端口 2 个 RS232/422/485 端口 6 个仅适用 RS232 的端口 8 个红外/串行输出端口 8 个中继端口 | 台 | 1
2 | 集控主机电源 | 支持IPv6 和有线网络802.1X X.509 证书保护受访问网络 双网卡 完整的LDAP（目录访问）集成 高性能整体系架构、灵活的编程平台 (RPM, NetLinx and Java) 完整的兼容性 TLS 和SSH 系统加密 网络系统日志 支持串口和红外增强性诊断 支持USB连接方式导入/出文件 硬件/软件允许24/7/365 连续运算 超高速1600 MIPS 处理器 512 MB 的板载内存； 1M非易失性内存； 8 GB SDHC 闪存； 1 RU机架空间； 2 个 AXLink 接口 1 个 10/100 局域网接口 1 个 10/100 ICSLan 接口 8 个 数字 I/O 端口 2 个 RS232/422/485 端口 6 个仅适用 RS232 的端口 8 个红外/串行输出端口 8 个中继端口 | 台 | 1
3 | 7" 嵌入式触摸屏 | 7”G5壁挂式触摸屏，TFT有源矩阵彩色LCD，横版 带边缘场切换（FFS）-宽视角技术 G5图形引擎和四核处理 TFT有源矩阵彩色LCD Skype通话 支持VNC服务器远程管理 支持全双工音频对讲 IPS技术 1024x600显示分辨率 长宽比：16:9 亮度：400cd/m2 对比度：800:1 颜色深度：16.7M色 背光照明类型：LED 电容触摸屏技术 支持多点触控 SDRAM:2GB Flash：16GB 以太网：10/100自动识别网线类型，RJ-45连接器，支持 IP和基于IP的协议: UCP, TCP, ICMP, ICSP, IGMP, DHCP, SSH, FTP, DNS, RFB (for VNC), HTTP H.264或MJPEG流视频 支持蓝牙设备以及 USB 连接。 内置的Web浏览器，文档查看器和Enzo Sharing 可调节的安全模式 查看和选择动态数据 光线传感器：光探测器可自动调节屏幕亮度 运动传感器：接近探测器，用于在有人接近设备时唤醒面板 睡眠按钮：面板顶部用于使面板进入睡眠模式、关闭面板电源和进入设置界面的单个按钮 电源：POE（以太网供电） | 台 | 1
4 | 安装底盒 | 86盒 | 台 | 1
5 | 编程控制软件 | 软件定制 | 套 | 1
五 | 辅材周边设备
1 | 电源时序器 | 电力输入：单相3线 连接器：空气开关CDB2-125/D80 输出路数：8路时序 最大总输出：80A(AC220V) 每路最大输出：30A/60s or 10Arms 时序间隔：1sec;U口电力输出：5V/100mA | 台 | 1
2 | 24口POE交换机 | 1.整机要求：交换容量≥336Gbps，转发性能≥125Mpps，千兆GE电端口≥24个，POE+，千兆SFP口≥4个；MAC地址表≥6K，路由表容量≥1K（支持OSPF），ACL≥1K； 2.可靠性：支持RRPP（快速环网保护协议），环网故障恢复时间不超过50ms；支持Smartlink，收敛时间≤50ms；支持RSTP功能：收敛时间≤50ms； 3.SDN/OPENFLOW：支持OPENFLOW 1.3标准支持普通模式和Openflow 模式切换，需提供官网网站命令手册佐证支持多控制器（EQUAL模式、主备模式），提供同品牌认证证书，并原厂盖章； | 台 | 1
3 | 桌面信息盒 | HDMI、VGA、网口、音频等 | 套 | 2
4 | 专业机柜 | 1200*600*600 | 台 | 1

## 综合管路
综合管路
序号 | 设备名称 | 技术参数 | 单位 | 数量 | 备注
A | 室内管路设备
一 | 水平
1 | 热镀锌桥架100×100mm（含支架） | 100×100mm | 米 | 100
2 | 热镀锌桥架150×100mm（含支架） | 150×100mm | 米 | 704
2 | 热镀锌桥架200×100mm（含支架） | 200×100mm | 米 | 942
二 | 垂直 | 弹出阻尼式双联六类电脑地插(铜质光面)
1 | 热镀锌桥架100×100mm（含支架） | 100×100mm | 米 | 45
2 | 热镀锌桥架200×100mm（含支架） | 200×100mm | 米 | 72
B | 室外管路设备
1 | 室外立杆 | 国产优质 | 根 | 51
2 | 室外二合一防雷器 | 国产优质 | 个 | 77
3 | 室外安防箱（包含防水、防雷、辅材） | 国产优质 | 套 | 11
4 | 室外配电箱 | 32KW/25KW,20A，ATS OS100*2，C65N*12 | 套 | 2
5 | GC50 | GC50 | 米 | 200
6 | SC50 | SC50 | 米 | 960
7 | SC32 | SC32 | 米 | 3615
8 | HDPE50 | HDPE50 | 米 | 22310
9 | 手孔井 钢纤维井盖座 | 国产优质 | 个 | 90
10 | 人孔井 钢纤维井盖座 | 国产优质 | 个 | 5
11 | 入户井1 钢纤维井盖座 | 国产优质 | 个 | 2
12 | 入户井2 钢纤维井盖座 | 国产优质 | 个 | 1