## 说明
编 制 说 明
一、工程概况：
1、工程名称：豪丰环保专业基地A02-06、08，B02-05地块铝合金门窗、栏杆及其他五金工程
二、编制依据：
1、根据工程部2021年8月13日签发的深化设计施工图；根据2020年9月26日建学建筑与工程设计所有限公司设计的施工图。
三、工程量计算说明：
1、包括铝合金门窗、楼梯栏杆、卸货平台栏杆、护窗栏杆、屋面栏杆、不锈钢门、屋面铝合金格栅、电梯集水井盖板、集水井爬梯、不上人屋面爬梯、防碰撞柱，电梯口钢板；
2、B02-05地块1号倒班楼、A02-06地块1号倒班楼宿舍入户门、卫生间门不在此次施工范围；
3、电动卷帘门本次报价不含，已在防火门工程中计算；
4、根据深化设计图甲方意见，爬梯仅包含消防水池，其余暂不计。
编制人：
日期： 年 月 日

## 汇总表
分部分项工程汇总表
工程名称：豪丰环保专业基地A02-06、08，B02-05地块铝合金门窗、栏杆及其他五金工程
序号 | 费用名称 | 计算基础 | 金额(元) | 备注
1 | B02-05地块 |  | 0
1.1 | 铝合金门窗、屋面铝方通格栅分部分项工程费 | ∑(工程量清单×综合单价)
1.2 | 楼梯栏杆、屋面栏杆、护窗栏杆、卸货平台不锈钢栏杆、防撞立柱、集水井爬梯、屋面爬梯304不锈钢栏杆（含加护笼）、不锈钢平开门、集水井盖板、电梯口铺钢板、塑钢门（成品） | ∑(工程量清单×综合单价)
2 | A02-06地块 |  | 0
2.1 | 铝合金门窗、屋面铝方通格栅分部分项工程费 | ∑(工程量清单×综合单价)
2.2 | 楼梯栏杆、屋面栏杆、护窗栏杆、卸货平台不锈钢栏杆、防撞立柱、集水井爬梯、屋面爬梯304不锈钢栏杆（含加护笼）、不锈钢平开门、集水井盖板、电梯口铺钢板、塑钢门（成品） | ∑(工程量清单×综合单价)
3 | A02-08地块 |  | 0
3.1 | 铝合金门窗、屋面铝方通格栅分部分项工程费 | ∑(工程量清单×综合单价)
3.2 | 楼梯栏杆、屋面栏杆、护窗栏杆、卸货平台不锈钢栏杆、防撞立柱、集水井爬梯、屋面爬梯304不锈钢栏杆（含加护笼）、不锈钢平开门、集水井盖板、电梯口铺钢板、塑钢门（成品） | ∑(工程量清单×综合单价)
4 | 含税工程造价 | 0
人民币大写：

## B02-05（包工包料）
铝合金门窗、栏杆及其他五金工程报价清单（包工包料）
工程名称：豪丰环保专业基地B02-05地块1号倒班楼、2~4号厂房
序号 | 项目编码 | 项目名称 | 项目特征描述 | 计量单位 | 工程量 | F.不含税综合单价明细（A+B+C+D） |  |  |  | 不含税综合单价(F) | 合价
[6 empty] | A.主材费 | B.辅材费 | C.人工费及机械工具使用费 | D.管理费、利润及其他应计费用
1 | 010807002001 | 90系列铝合金推拉门 | 1.框、扇材质:90系列铝合金推拉门制作 2厚铝材 2.玻璃品种、厚度:6mm透明玻璃+12mm空气+6透明玻璃 3.铝合金板 4.详见招标图纸 | m2 | 2077.92
2 | 010807001001 | 70系列铝合金平开窗 | 1.框、扇材质:70系列铝合金平开窗制作 1.4厚铝材 2.玻璃品种、厚度:6mm透明玻璃+12mm空气+6透明玻璃/钢化玻璃 3.详见招标图纸 | m2 | 772.97
3 | 010807001004 | 70系列铝合金上悬窗/固定窗 | 1.框、扇材质:70系列铝合金上悬窗 1.4厚铝材 2.框、扇材质:70系列铝合金固定窗 1.4厚铝材 3.玻璃品种、厚度:5mm钢化玻璃 4.详见招标图纸 | m2 | 5136.07
4 | 010807001005 | 70系列铝合金上悬窗 | 1.框、扇材质:70系列铝合金上悬窗 1.4厚铝材 2.玻璃品种、厚度:5mm钢化玻璃 3.详见招标图纸 | m2 | 65.36
5 | 010807001006 | 70系列铝合金固定窗 | 1.框、扇材质:70系列铝合金固定窗 1.4厚铝材 2.玻璃品种、厚度:5mm钢化玻璃 3.详见招标图纸 | m2 | 654.69
6 | 010807003001 | 铝合金防雨防虫百叶窗 | 1.框、扇材质:铝合金防雨百叶窗 2.外配防虫网 3.详见招标图纸 | m2 | 15.48
7 | 010807003001 | 铝合金防雨百叶窗 | 1.框、扇材质:铝合金防雨百叶窗 2.详见招标图纸 | m2 | 17.95
8 | 011503001005 | 楼梯栏杆 | 1.扶手材料种类、规格:φ63*1.5mm 不锈钢304圆管 2.栏杆材料种类、规格:不锈钢管栏杆制安 φ51*1.5mm，φ38*1.2mm，φ25*1.2mm. 3.弯头:弯头制作、安装 不锈钢 φ70mm 4.详见招标图纸 | m | 766.43
9 | 011503001002 | 屋面栏杆 | 1.扶手材料种类、规格:φ63*1.5mm 不锈钢304圆管 2.栏杆材料种类、规格:不锈钢管栏杆制安 直型 φ51*1.5mm，φ38*1.2mm，φ25*1.2mm 3.固定配件种类:304不锈钢预埋板120*120*6厚，M8*80膨胀螺丝4个 4.详见招标图纸 | m | 184.8
10 | 011503001003 | 护窗栏杆 | 1.扶手材料种类、规格:φ63*1.5mm 不锈钢304圆管 2.栏杆材料种类、规格:不锈钢管栏杆制安 直型 φ51*1.5mm，φ38*1.2mm，φ25*1.2mm 3.详见招标图纸 | m | 64.8
11 | 011503001006 | 卸货平台不锈钢栏杆 | 1.扶手材料种类、规格:φ63*1.5mm 不锈钢304圆管 2.栏杆材料种类、规格:Φ20*1.2不锈钢304圆管，竖向间距≤110mm；40*20*1.5不锈钢304方管 3.栏板材料种类、规格、颜色:1.0mm不锈钢封口边 4.固定配件种类:80*80*6mm不锈钢304钢板 5.详见招标图纸 | m | 120.48
12 | 011505002001 | 防撞立柱 | 1.工程部位:装卸区 2.材料品种、规格、颜色:200X200X5钢板底,D100钢管（5厚）防撞警戒柱，刷黄黑相间警戒色 3.详见招标图纸 | 个 | 6
13 | 010606008001 | 集水井爬梯 | 1.规格尺寸:200mm+500mm+200mm 2.钢梯形式:2.0厚Φ25不锈钢304爬梯间距300 3.80*50*6mm304不锈钢预埋板 4.详见招标图纸 | 个 | 0
14 | 010606008002 | 屋面爬梯304不锈钢栏杆（含加护笼） | 1.钢梯形式:Φ38*1.5不锈钢304圆管，踏步Φ32*1.5不锈钢304圆管 2.加护笼:38*1.5不锈钢(304)圆管防护箍之间；38*1.5不锈钢(304)圆管@600 3.120*60*6mm304不锈钢预埋板 4.详见招标图纸 | m | 5.45
15 | 010807005001 | 屋面铝方通格栅 | 1.材质:150X150X2.5铝方通，净距400 2.底部焊接200*200*3.0铝板 3.详见招标图纸 | m2 | 469.26
16 | 010802001001 | 不锈钢平开门 | 1.材质:详见深化图纸 2.详见招标图纸 | m2 | 99.8991
17 | 010512008001 | 集水井盖板 | 1.304不锈钢盖板1050*1050，2mm厚钢板 2.详见招标图纸 | 套 | 4
18 | 011102001001 | 电梯口铺钢板 | 1.20mm厚800mm宽钢板 2.详见招标图纸 | m2 | 115.2
不含税合计
税金（ %）
含税合计

## A02-06（包工包料）
铝合金门窗、栏杆及其他五金工程报价清单（包工包料）
工程名称：豪丰环保专业基地A02-06地块1号倒班楼、2~3号厂房
序号 | 项目编码 | 项目名称 | 项目特征描述 | 计量单位 | 工程量 | F.不含税综合单价明细（A+B+C+D） |  |  |  | 不含税综合单价(F) | 合价
[6 empty] | A.主材费 | B.辅材费 | C.人工费及机械工具使用费 | D.管理费、利润及其他应计费用
1 | 010807002001 | 90系列铝合金推拉门 | 1.框、扇材质:90系列铝合金推拉门制作 2厚铝材 2.玻璃品种、厚度:6mm透明玻璃+12mm空气+6透明玻璃 3.铝合金板 4.详见招标图纸 | m2 | 641.16
2 | 010807001001 | 70系列铝合金平开窗 | 1.框、扇材质:70系列铝合金平开窗制作 2厚铝材 2.玻璃品种、厚度:6mm透明玻璃+12mm空气+6透明玻璃/钢化玻璃 3.详见招标图纸 | m2 | 376.45
3 | 010807001003 | 70系列铝合金门连窗 | 1.框、扇材质:70系列铝合金型材 2厚铝材 2.玻璃品种、厚度:6mm透明玻璃+12mm空气+6透明玻璃 3.详见招标图纸 | m2 | 4.5
4 | 010807001004 | 70系列铝合金上悬窗/固定窗 | 1.框、扇材质:70系列铝合金上悬窗 1.4厚铝材 2.框、扇材质:70系列铝合金固定窗 1.4厚铝材 3.玻璃品种、厚度:5mm钢化玻璃 4.详见招标图纸 | m2 | 2775.78
5 | 010807001005 | 70系列铝合金上悬窗 | 1.框、扇材质:70系列铝合金上悬窗 1.4厚铝材 2.玻璃品种、厚度:5mm钢化玻璃 3.详见招标图纸 | m2 | 61.92
6 | 010807001006 | 70系列铝合金固定窗 | 1.框、扇材质:70系列铝合金固定窗 1.4厚铝材 2.玻璃品种、厚度:5mm钢化玻璃 3.详见招标图纸 | m2 | 194.98
7 | 010807003001 | 铝合金防雨百叶窗 | 1.框、扇材质:铝合金防雨百叶窗 2.外配防虫网 3.详见招标图纸 | m2 | 768.52
8 | 011503001005 | 楼梯栏杆 | 1.扶手材料种类、规格:φ63*1.5mm 不锈钢304圆管 2.栏杆材料种类、规格:不锈钢管栏杆制安 φ51*1.5mm，φ38*1.2mm，φ25*1.2mm. 3.弯头:弯头制作、安装 不锈钢 φ70mm 4.详见招标图纸 | m | 565.2
9 | 011503001002 | 屋面栏杆 | 1.扶手材料种类、规格:φ63*1.5mm 不锈钢304圆管 2.栏杆材料种类、规格:不锈钢管栏杆制安 直型 φ51*1.5mm，φ38*1.2mm，φ25*1.2mm 3.固定配件种类:304不锈钢预埋板120*120*6厚，M8*80膨胀螺丝4个 4.详见招标图纸 | m | 88.05
10 | 011503001003 | 护窗栏杆 | 1.扶手材料种类、规格:φ63*1.5mm 不锈钢304圆管 2.栏杆材料种类、规格:不锈钢管栏杆制安 直型 φ51*1.5mm，φ38*1.2mm，φ25*1.2mm 3.详见招标图纸 | m | 122.4
11 | 011503001006 | 卸货平台不锈钢栏杆 | 1.扶手材料种类、规格:φ63*1.5mm 不锈钢304圆管 2.栏杆材料种类、规格:Φ20*1.2不锈钢304圆管，竖向间距≤110mm；40*20*1.5不锈钢304方管 3.栏板材料种类、规格、颜色:1.0mm不锈钢封口边 4.固定配件种类:80*80*6mm不锈钢304钢板 5.详见招标图纸 | m | 102
12 | 011505002001 | 防撞立柱 | 1.工程部位:装卸区 2.材料品种、规格、颜色:200X200X5钢板底,D100钢管（5厚）防撞警戒柱，刷黄黑相间警戒色 3.详见招标图纸 | 个 | 4
13 | 010606008001 | 集水井爬梯 | 1.规格尺寸:200mm+500mm+200mm 2.钢梯形式:2.0厚Φ25不锈钢304爬梯间距300 3.80*50*6mm304不锈钢预埋板 4.详见招标图纸 | 个 | 14
14 | 010807005001 | 屋面铝方通格栅 | 1.材质:150X150X2.5铝方通，净距400 2.底部焊接200*200*3.0铝板 3.详见招标图纸 | m2 | 637.48
15 | 010802001001 | 不锈钢平开门 | 1.材质:详见深化图纸 2.详见招标图纸 | m2 | 70.68
16 | 010512008001 | 集水井盖板 | 1.304不锈钢盖板1050*1050，2mm厚钢板 2.详见招标图纸 | 套 | 3
17 | 011102001001 | 电梯口铺钢板 | 1.20mm厚800mm宽钢板 2.详见招标图纸 | m2 | 101.76
不含税合计
税金（ %）
含税合计

## A02-08（包工包料）
铝合金门窗、栏杆及其他五金工程报价清单（包工包料）
工程名称：豪丰环保专业基地A02-08地块
序号 | 项目编码 | 项目名称 | 项目特征描述 | 计量单位 | 工程量 | F.不含税综合单价明细（A+B+C+D） |  |  |  | 不含税综合单价(F) | 合价
[6 empty] | A.主材费 | B.辅材费 | C.人工费及机械工具使用费 | D.管理费、利润及其他应计费用
1 | 010807001001 | 70系列铝合金上悬窗/固定窗 | 1.框、扇材质:70系列铝合金上悬窗 1.4厚铝材 2.框、扇材质:70系列铝合金固定窗 1.4厚铝材 3.玻璃品种、厚度:5mm钢化玻璃 4.详见招标图纸 | m2 | 3244.18
2 | 010807001002 | 70系列铝合金上悬窗 | 1.框、扇材质:70系列铝合金上悬窗 1.4厚铝材 2.玻璃品种、厚度:5mm钢化玻璃 3.详见招标图纸 | m2 | 10.32
3 | 010807001003 | 70系列铝合金固定窗 | 1.框、扇材质:70系列铝合金固定窗 1.4厚铝材 2.玻璃品种、厚度:5mm钢化玻璃 3.详见招标图纸 | m2 | 244.22
4 | 010807003001 | 铝合金防雨防虫百叶窗 | 1.框、扇材质:铝合金防雨百叶窗 2.外配防虫网 3.详见招标图纸 | m2 | 1.32
5 | 010807003002 | 铝合金防雨百叶窗 | 1.框、扇材质:铝合金防雨百叶窗 2.详见招标图纸 | m2 | 6.28
6 | 011503001005 | 楼梯栏杆 | 1.扶手材料种类、规格:φ63*1.5mm 不锈钢304圆管 2.栏杆材料种类、规格:不锈钢管栏杆制安 φ51*1.5mm，φ38*1.2mm，φ25*1.2mm. 3.弯头:弯头制作、安装 不锈钢 φ70mm 4.详见招标图纸 | m | 353.2
7 | 011503001002 | 屋面栏杆 | 1.扶手材料种类、规格:φ63*1.5mm 不锈钢304圆管 2.栏杆材料种类、规格:不锈钢管栏杆制安 直型 φ51*1.5mm，φ38*1.2mm，φ25*1.2mm 3.固定配件种类:304不锈钢预埋板120*120*6厚，M8*80膨胀螺丝4个 4.详见招标图纸 | m | 23.2
8 | 011503001003 | 护窗栏杆 | 1.扶手材料种类、规格:φ63*1.5mm 不锈钢304圆管 2.栏杆材料种类、规格:不锈钢管栏杆制安 直型 φ51*1.5mm，φ38*1.2mm，φ25*1.2mm 4.详见招标图纸 | m | 122.4
9 | 011503001006 | 卸货平台不锈钢栏杆 | 1.扶手材料种类、规格:φ63*1.5mm 不锈钢304圆管 2.栏杆材料种类、规格:Φ20*1.2不锈钢304圆管，竖向间距≤110mm；40*20*1.5不锈钢304方管 3.栏板材料种类、规格、颜色:1.0mm不锈钢封口边 4.固定配件种类:80*80*6mm不锈钢304钢板 5.详见招标图纸 | m | 102
10 | 011505002001 | 防撞立柱 | 1.工程部位:装卸区 2.材料品种、规格、颜色:200X200X5钢板底,D100钢管（5厚）防撞警戒柱，刷黄黑相间警戒色 3.详见招标图纸 | 个 | 4
11 | 010606008001 | 集水井爬梯 | 1.规格尺寸:200mm+500mm+200mm 2.钢梯形式:2.0厚Φ25不锈钢304爬梯间距300 3.80*50*6mm304不锈钢预埋板 4.详见招标图纸 | 个 | 14
12 | 010807005001 | 屋面铝方通格栅 | 1.材质:150X150X2.5铝方通，净距400 2.底部焊接200*200*3.0铝板 3.详见招标图纸 | m2 | 713.88
13 | 010802001001 | 不锈钢平开门 | 1.材质:详见深化图纸 2.详见招标图纸 | m2 | 70.16
14 | 010512008001 | 集水井盖板 | 1.304不锈钢盖板1050*1050，2mm厚钢板 2.详见招标图纸 | 套 | 2
15 | 011102001001 | 电梯口铺钢板 | 1.20mm厚800mm宽钢板 2.详见招标图纸 | m2 | 101.76
不含税合计
税金（ %）
含税合计

## 综合单价分析表
90系列铝合金推拉门单价分析表
工程项目：豪丰环保专业基地B02-05、A02-06、A02-08地块铝合金门窗、栏杆及其他五金工程
序号 | 项目名称 | 规格型号 | 单位 | 单位用量 | 材料单价 | 单 价 (元/樘) | 备注（品牌、产地等）
一 | 主材
1 | 铝型材 | 6063-T5/粉末喷涂 | kg |  |  | 0
2 | 玻璃 | 6mm透明玻璃+12mm空气+6透明玻璃 | m2 |  |  | 0
| 小计 |  |  |  |  | 0
二 | 五金配件 |  | 项 |  |  | 0
三 | 辅材 |  | 项 |  |  | 0
四 | 加工制作人工费 |  | m2 |  |  | 0
五 | 安装人工费 |  | m2 |  |  | 0
六 | 运输费 |  | m2 |  |  | 0
七 | 成本保护费用 |  | m2 |  |  | 0
八 | 其它费用 |  | m2 |  |  | 0
九 | 直接费小计 （一～八） |  |  |  |  | 0
十 | 管理费 |  |  |  |  | 0
十一 | 利润 |  |  |  |  | 0
十二 | 每平方单价 |  | m2 |  |  | 0
十三 | 含税单价 |  | m2 |  |  | 0
70系列铝合金平开窗单价分析表
工程项目：豪丰环保专业基地B02-05、A02-06、A02-08地块铝合金门窗、栏杆及其他五金工程
序号 | 项目名称 | 规格型号 | 单位 | 单位用量 | 材料单价 | 单 价 (元/樘) | 备注（品牌、产地等）
一 | 主材
1 | 铝型材 | 6063-T5/粉末喷涂 | kg |  |  | 0
2 | 玻璃 | 6mm透明玻璃+12mm空气+6透明玻璃 | m2 |  |  | 0
| 小计 |  |  |  |  | 0
二 | 五金配件 |  | 项 |  |  | 0
三 | 辅材 |  | 项 |  |  | 0
四 | 加工制作人工费 |  | m2 |  |  | 0
五 | 安装人工费 |  | m2 |  |  | 0
六 | 运输费 |  | m2 |  |  | 0
七 | 成本保护费用 |  | m2 |  |  | 0
八 | 其它费用 |  | m2 |  |  | 0
九 | 直接费小计 （一～八） |  |  |  |  | 0
十 | 管理费 |  |  |  |  | 0
十一 | 利润 |  |  |  |  | 0
十二 | 每平方单价 |  | m2 |  |  | 0
十三 | 含税单价 |  | m2 |  |  | 0
70系列铝合金上悬窗/固定窗单价分析表
工程项目：豪丰环保专业基地B02-05、A02-06、A02-08地块铝合金门窗、栏杆及其他五金工程
序号 | 项目名称 | 规格型号 | 单位 | 单位用量 | 材料单价 | 单 价 (元/樘) | 备注（品牌、产地等）
一 | 主材
1 | 铝型材 | 6063-T5/粉末喷涂 | kg |  |  | 0
2 | 玻璃 | 5mm钢化玻璃 | m2 |  |  | 0
| 小计 |  |  |  |  | 0
二 | 五金配件 |  | 项 |  |  | 0
三 | 辅材 |  | 项 |  |  | 0
四 | 加工制作人工费 |  | m2 |  |  | 0
五 | 安装人工费 |  | m2 |  |  | 0
六 | 运输费 |  | m2 |  |  | 0
七 | 成本保护费用 |  | m2 |  |  | 0
八 | 其它费用 |  | m2 |  |  | 0
九 | 直接费小计 （一～八） |  |  |  |  | 0
十 | 管理费 |  |  |  |  | 0
十一 | 利润 |  |  |  |  | 0
十二 | 每平方单价 |  | m2 |  |  | 0
十三 | 含税单价 |  | m2 |  |  | 0
70系列铝合金上悬窗单价分析表
工程项目：豪丰环保专业基地B02-05、A02-06、A02-08地块铝合金门窗、栏杆及其他五金工程
序号 | 项目名称 | 规格型号 | 单位 | 单位用量 | 材料单价 | 单 价 (元/樘) | 备注（品牌、产地等）
一 | 主材
1 | 铝型材 | 6063-T5/粉末喷涂 | kg |  |  | 0
2 | 玻璃 | 5mm钢化玻璃 | m2 |  |  | 0
| 小计 |  |  |  |  | 0
二 | 五金配件 |  | 项 |  |  | 0
三 | 辅材 |  | 项 |  |  | 0
四 | 加工制作人工费 |  | m2 |  |  | 0
五 | 安装人工费 |  | m2 |  |  | 0
六 | 运输费 |  | m2 |  |  | 0
七 | 成本保护费用 |  | m2 |  |  | 0
八 | 其它费用 |  | m2 |  |  | 0
九 | 直接费小计 （一～八） |  |  |  |  | 0
十 | 管理费 |  |  |  |  | 0
十一 | 利润 |  |  |  |  | 0
十二 | 每平方单价 |  | m2 |  |  | 0
十三 | 含税单价 |  | m2 |  |  | 0
70系列铝合金固定窗单价分析表
工程项目：豪丰环保专业基地B02-05、A02-06、A02-08地块铝合金门窗、栏杆及其他五金工程
序号 | 项目名称 | 规格型号 | 单位 | 单位用量 | 材料单价 | 单 价 (元/樘) | 备注（品牌、产地等）
一 | 主材
1 | 铝型材 | 6063-T5/粉末喷涂 | kg |  |  | 0
2 | 玻璃 | 5mm钢化玻璃 | m2 |  |  | 0
| 小计 |  |  |  |  | 0
二 | 五金配件 |  | 项 |  |  | 0
三 | 辅材 |  | 项 |  |  | 0
四 | 加工制作人工费 |  | m2 |  |  | 0
五 | 安装人工费 |  | m2 |  |  | 0
六 | 运输费 |  | m2 |  |  | 0
七 | 成本保护费用 |  | m2 |  |  | 0
八 | 其它费用 |  | m2 |  |  | 0
九 | 直接费小计 （一～八） |  |  |  |  | 0
十 | 管理费 |  |  |  |  | 0
十一 | 利润 |  |  |  |  | 0
十二 | 每平方单价 |  | m2 |  |  | 0
十三 | 含税单价 |  | m2 |  |  | 0
70系列铝合金防雨防虫百叶窗单价分析表
工程项目：豪丰环保专业基地B02-05、A02-06、A02-08地块铝合金门窗、栏杆及其他五金工程
序号 | 项目名称 | 规格型号 | 单位 | 单位用量 | 材料单价 | 单 价 (元/樘) | 备注（品牌、产地等）
一 | 主材
1 | 铝型材 | 6063-T5/粉末喷涂 | kg |  |  | 0
2 | 防虫网 |  | m2 |  |  | 0
| 小计 |  |  |  |  | 0
二 | 五金配件 |  | 项 |  |  | 0
三 | 辅材 |  | 项 |  |  | 0
四 | 加工制作人工费 |  | m2 |  |  | 0
五 | 安装人工费 |  | m2 |  |  | 0
六 | 运输费 |  | m2 |  |  | 0
七 | 成本保护费用 |  | m2 |  |  | 0
八 | 其它费用 |  | m2 |  |  | 0
九 | 直接费小计 （一～八） |  |  |  |  | 0
十 | 管理费 |  |  |  |  | 0
十一 | 利润 |  |  |  |  | 0
十二 | 每平方单价 |  | m2 |  |  | 0
十三 | 含税单价 |  | m2 |  |  | 0
70系列铝合金防雨百叶窗单价分析表
工程项目：豪丰环保专业基地B02-05、A02-06、A02-08地块铝合金门窗、栏杆及其他五金工程
序号 | 项目名称 | 规格型号 | 单位 | 单位用量 | 材料单价 | 单 价 (元/樘) | 备注（品牌、产地等）
一 | 主材
1 | 铝型材 | 6063-T5/粉末喷涂 | kg |  |  | 0
| 小计 |  |  |  |  | 0
二 | 五金配件 |  | 项 |  |  | 0
三 | 辅材 |  | 项 |  |  | 0
四 | 加工制作人工费 |  | m2 |  |  | 0
五 | 安装人工费 |  | m2 |  |  | 0
六 | 运输费 |  | m2 |  |  | 0
七 | 成本保护费用 |  | m2 |  |  | 0
八 | 其它费用 |  | m2 |  |  | 0
九 | 直接费小计 （一～八） |  |  |  |  | 0
十 | 管理费 |  |  |  |  | 0
十一 | 利润 |  |  |  |  | 0
十二 | 每平方单价 |  | m2 |  |  | 0
十三 | 含税单价 |  | m2 |  |  | 0
楼梯栏杆单价分析表
工程项目：豪丰环保专业基地B02-05、A02-06、A02-08地块铝合金门窗、栏杆及其他五金工程
序号 | 项目名称 | 规格型号 | 单位 | 单位用量 | 材料单价 | 单 价 (元/樘) | 备注（品牌、产地等）
一 | 主材 | [6 empty] | 名称 | 编号 | 长度 | 理论重量 | 重量
1 | 不锈钢管 | 304材质 | m |  |  | 0 |  | 面积 | ￠63*1.5 | 3.1 | 2.297 | 7.1207
2 | 弯头 | 304材质 | 个 |  |  | 0 |  | 立柱 | ￠51*1.5 | 4.6 | 1.849 | 8.5054
3 | 立柱装饰盖 | 304材质 | 个 |  |  | 0 |  | 横管 | ￠38*1.2 | 6.2 | 1.1 | 6.82
4 | [7 empty] | 竖管 | ￠25*1.2 | 18.2341 | 0.711 | 12.9644
| 小计 |  |  |  |  | 0 |  |  |  |  | 合计 | 38.9516 | 12.565
[8 empty] | 弯头 | 2 | 0.64516
二 | 辅材 | [6 empty] | 埋板 | 4
小计
三 | 加工制作人工费 |  | m |  |  | 0
四 | 安装人工费 |  | m |  |  | 0
五 | 运输费 |  | m |  |  | 0
六 | 成本保护费用 |  | m |  |  | 0
七 | 其它费用 |  | m |  |  | 0
八 | 直接费小计 （一～七） |  |  |  |  | 0
九 | 管理费 |  |  |  |  | 0
十 | 利润 |  |  |  |  | 0
十一 | 每平方单价 |  | m |  |  | 0
十二 | 含税单价 |  | m |  |  | 0
屋面栏杆单价分析表
工程项目：豪丰环保专业基地B02-05、A02-06、A02-08地块铝合金门窗、栏杆及其他五金工程
序号 | 项目名称 | 规格型号 | 单位 | 单位用量 | 材料单价 | 单 价 (元/樘) | 备注（品牌、产地等）
一 | 主材 | [6 empty] | 名称 | 编号 | 长度 | 理论重量 | 重量
1 | 不锈钢管 | 304材质 | m |  |  | 0 |  | 面管 | ￠63*1.5 | 1.1 | 2.297 | 2.5267
2 | 弯头 | 304材质 | 个 |  |  | 0 |  | 立柱 | ￠51*1.5 | 1.4 | 1.849 | 2.5886
3 | 立柱装饰盖 | 304材质 | 个 |  |  | 0 |  | 横管 | ￠38*1.2 | 2.2 | 1.1 | 2.42
4 | [7 empty] | 竖管 | ￠25*1.2 | 7.91 | 0.711 | 5.624
| 小计 |  |  |  |  | 0 |  |  |  |  | 合计 | 14.4752 | 13.1593
[8 empty] | 弯头 | 2 | 1.8182
二 | 辅材 |  |  |  |  | 0 |  | 埋板 | 4
三 | 加工制作人工费 |  | m |  |  | 0
四 | 安装人工费 |  | m |  |  | 0
五 | 运输费 |  | m |  |  | 0
六 | 成本保护费用 |  | m |  |  | 0
七 | 其它费用 |  | m |  |  | 0
八 | 直接费小计 （一～七） |  |  |  |  | 0
九 | 管理费 |  |  |  |  | 0
十 | 利润 |  |  |  |  | 0
十一 | 每平方单价 |  | m |  |  | 0
十二 | 含税单价 |  | m |  |  | 0
护窗栏杆单价分析表
工程项目：豪丰环保专业基地B02-05、A02-06、A02-08地块铝合金门窗、栏杆及其他五金工程
序号 | 项目名称 | 规格型号 | 单位 | 单位用量 | 材料单价 | 单 价 (元/樘) | 备注（品牌、产地等）
一 | 主材 | [6 empty] | 名称 | 编号 | 长度 | 理论重量 | 重量
1 | 不锈钢管 | 304材质 | m |  |  | 0 |  | 面管 | ￠63*1.5 | 2.2 | 2.297 | 5.0534
2 | 弯头 | 304材质 | 个 |  |  | 0 |  | 立柱 | ￠51*1.5 | 3.15 | 1.849 | 5.8243
3 | 立柱装饰盖 | 304材质 | 个 |  |  | 0 |  | 横管 | ￠38*1.2 | 4.4 | 1.1 | 4.84
4 | [7 empty] | 竖管 | ￠25*1.2 | 12.1304 | 0.711 | 8.6247
| 小计 |  |  |  |  | 0 |  |  |  |  | 合计 | 26.7767 | 12.1712
[8 empty] | 拉爆螺丝 | 20 | 9.0909
二 | 辅材 |  |  |  |  | 0 |  | 埋板 | 5 | 2.2727
| 小计 |  |  |  |  | 0
三 | 加工制作人工费 |  | m |  |  | 0
四 | 安装人工费 |  | m |  |  | 0
五 | 运输费 |  | m |  |  | 0
六 | 成本保护费用 |  | m |  |  | 0
七 | 其它费用 |  | m |  |  | 0
八 | 直接费小计 （一～七） |  |  |  |  | 0
九 | 管理费 |  |  |  |  | 0
十 | 利润 |  |  |  |  | 0
十一 | 每平方单价 |  | m |  |  | 0
十二 | 含税单价 |  | m |  |  | 0
卸货平台不锈钢栏杆单价分析表
工程项目：豪丰环保专业基地B02-05、A02-06、A02-08地块铝合金门窗、栏杆及其他五金工程
序号 | 项目名称 | 规格型号 | 单位 | 单位用量 | 材料单价 | 单 价 (元/樘) | 备注（品牌、产地等）
一 | 主材 | [6 empty] | 名称 | 编号 | 长度 | 理论重量 | 重量 | 1.1高
1 | 不锈钢管 | 304材质 | m |  |  | 0 |  | 面管 | ￠63*1.5 | 5 | 2.297 | 11.485
| 小计 |  |  |  |  | 0 |  |  |  |  | 合计 | 12.6335 | 2.5267
[8 empty] | 弯头 | 0 | 0
二 | 辅材 |  |  |  |  | 0 |  | 埋板 | 4 | 0.8
| 小计 |  |  |  |  | 0
三 | 加工制作人工费 |  | m |  |  | 0
四 | 安装人工费 |  | m |  |  | 0
五 | 运输费 |  | m |  |  | 0
六 | 成本保护费用 |  | m |  |  | 0
七 | 其它费用 |  | m |  |  | 0
八 | 直接费小计 （一～七） |  |  |  |  | 0
九 | 管理费 |  |  |  |  | 0
十 | 利润 |  |  |  |  | 0
十一 | 每平方单价 |  | m |  |  | 0
十二 | 含税单价 |  | m |  |  | 0
防撞立柱单价分析表
工程项目：豪丰环保专业基地B02-05、A02-06、A02-08地块铝合金门窗、栏杆及其他五金工程
序号 | 项目名称 | 规格型号 | 单位 | 单位用量 | 材料单价 | 单 价 (元/樘) | 备注（品牌、产地等）
一 | 主材 | [6 empty] | 名称 | 编号 | 长度 | 理论重量 | 重量 | 1.2高
1 | ￠100*5.0钢圆柱 |  | kg |  |  | 0 |  | 圆管 | ￠100*5.0 | 1.2 | 11.173 | 13.4076
| 小计 |  |  |  |  | 0
[8 empty] | 200X200X5钢埋板 | 1
二 | 辅材 |  |  |  |  | 0
| 小计 |  |  |  |  | 0
三 | 加工制作人工费 |  | 件 |  |  | 0
四 | 安装人工费 |  | 件 |  |  | 0
五 | 运输费 |  | 件 |  |  | 0
六 | 成本保护费用 |  | 件 |  |  | 0
七 | 其它费用 |  | 件 |  |  | 0
八 | 直接费小计 （一～七） |  |  |  |  | 0
九 | 管理费 |  |  |  |  | 0
十 | 利润 |  |  |  |  | 0
十一 | 每平方单价 |  | 件 |  |  | 0
十二 | 含税单价 |  | 件 |  |  | 0
集水井爬梯单价分析表
工程项目：豪丰环保专业基地B02-05、A02-06、A02-08地块铝合金门窗、栏杆及其他五金工程
序号 | 项目名称 | 规格型号 | 单位 | 单位用量 | 材料单价 | 单 价 (元/樘) | 备注（品牌、产地等）
一 | 主材 | [6 empty] | 名称 | 编号 | 长度 | 理论重量 | 重量
1 | 不锈钢管 | 304材质 | kg |  |  | 0 |  | 面管 | ￠25*2.0 | 9.8 | 1.146 | 11.2308
2
| 小计 |  |  |  |  | 0 |  |  |  |  | 合计 | 12.3539
[8 empty] | 弯头 | 0 | 0
二 | 辅材 |  |  |  |  | 0 |  | 80*50*6mm不锈钢埋板 | 4 | 0.40816
| 小计 |  |  |  |  | 0
三 | 加工制作人工费 |  | 件 |  |  | 0
四 | 安装人工费 |  | 件 |  |  | 0
五 | 运输费 |  | 件 |  |  | 0
六 | 成本保护费用 |  | 件 |  |  | 0
七 | 其它费用 |  | 件 |  |  | 0
八 | 直接费小计 （一～七） |  |  |  |  | 0
九 | 管理费 |  |  |  |  | 0
十 | 利润 |  |  |  |  | 0
十一 | 每平方单价 |  | 件 |  |  | 0
十二 | 含税单价 |  | 件 |  |  | 0
屋面爬梯304不锈钢栏杆（含加护笼）单价分析表
工程项目：豪丰环保专业基地B02-05、A02-06、A02-08地块铝合金门窗、栏杆及其他五金工程
序号 | 项目名称 | 规格型号 | 单位 | 单位用量 | 材料单价 | 单 价 (元/樘) | 备注（品牌、产地等） |  |  | 6
一 | 主材 | [6 empty] | 名称 | 编号 | 长度 | 理论重量 | 重量
1 | 不锈钢管 | 304材质 | kg |  |  | 0 |  | 面管 | ￠38*1.5 | 12.8 | 1.364 | 17.4592
| 小计 |  |  |  |  | 0 |  |  |  |  | 合计 | 19.2051 | 3.2009
[8 empty] | 弯头 | 0 | 0
二 | 辅材 |  |  |  |  | 0 |  | 120*60*6mm不锈钢埋板 | 8 | 0.625
| 小计 |  |  |  |  | 0
三 | 加工制作人工费 |  | m |  |  | 0
四 | 安装人工费 |  | m |  |  | 0
五 | 运输费 |  | m |  |  | 0
六 | 成本保护费用 |  | m |  |  | 0
七 | 其它费用 |  | m |  |  | 0
八 | 直接费小计 （一～七） |  |  |  |  | 0
九 | 管理费 |  |  |  |  | 0
十 | 利润 |  |  |  |  | 0
十一 | 每平方单价 |  | m |  |  | 0
十二 | 含税单价 |  | m |  |  | 0
屋面铝方通格栅单价分析表
工程项目：豪丰环保专业基地B02-05、A02-06、A02-08地块铝合金门窗、栏杆及其他五金工程
序号 | 项目名称 | 规格型号 | 单位 | 单位用量 | 材料单价 | 单 价 (元/樘) | 备注（品牌、产地等） |  | 11.37 | 2.7 | 30.699
一 | 主材 | [6 empty] | 名称 | 编号 | 长度 | 理论重量 | 重量
1 | 铝型材 | 6063-T5/粉末喷涂 | kg |  |  | 0 |  | 铝方管 | 150*150*2.5 | 56.7 | 3.997 | 226.6299
| 小计 |  |  |  |  | 0 |  |  |  |  | 合计 | 249.2929 | 8.1206
二 | 辅材
1 | 不锈钢拉爆螺丝 |  | 颗 |  |  | 0
2 | 其它辅材 |  | m2 |  |  | 0
3
4
| 小计 |  |  |  |  | 0
三 | 加工制作人工费 |  | m2 |  |  | 0
四 | 安装人工费 |  | m2 |  |  | 0
五 | 运输费 |  | m2 |  |  | 0
六 | 成本保护费用 |  | m2 |  |  | 0
七 | 其它费用 |  | m2 |  |  | 0
八 | 直接费小计 （一～八） |  |  |  |  | 0
九 | 管理费 |  |  |  |  | 0
十 | 利润 |  |  |  |  | 0
十一 | 每平方单价 |  | m2 |  |  | 0
十二 | 含税单价 |  | m2 |  |  | 0
不锈钢平开门单价分析表
工程项目：豪丰环保专业基地B02-05、A02-06、A02-08地块铝合金门窗、栏杆及其他五金工程
序号 | 项目名称 | 规格型号 | 单位 | 单位用量 | 材料单价 | 单 价 (元/樘) | 备注（品牌、产地等） |  | 1.5 | 2.2 | 3.3
一 | 主材 | [6 empty] | 名称 | 编号 | 长度 | 理论重量 | 重量
1 | 不锈钢管 | 304材质 | kg |  |  | 0 |  | 不锈钢管 | 45*75*2 | 5.9 | 3.7 | 21.83
2 | 1.2不锈钢板 | 304材质 | m2 |  |  | 0 |  |  | 30*10*1 | 5.9 | 0.61 | 3.599
| 小计 |  |  |  |  | 0
二 | 辅材 |  |  |  |  | 0 |  |  | 120
| 小计 |  |  |  |  | 0 |  |  | 0.9 | 2.2 | 1.98 |  | 5.28 | 4.5455
[8 empty] | 名称 | 编号 | 长度 | 理论重量 | 重量 | 0.37879
三 | 加工制作人工费 |  | m2 |  |  | 0
四 | 安装人工费 |  | m2 |  |  | 0 |  |  |  | 3.0303
五 | 运输费 |  | m2 |  |  | 0 |  |  |  |  | 合计 | 0 | 0
六 | 成本保护费用 |  | m2 |  |  | 0 |  |  | 120
七 | 其它费用 |  | m2 |  |  | 0 |  |  | 0.50505
八 | 直接费小计 （一～八） |  |  |  |  | 0
九 | 管理费 |  |  |  |  | 0
十 | 利润 |  |  |  |  | 0
十一 | 每平方单价 |  | m2 |  |  | 0
十二 | 含税单价 |  | m2 |  |  | 0
集水井盖板单价分析表
工程项目：豪丰环保专业基地B02-05、A02-06、A02-08地块铝合金门窗、栏杆及其他五金工程
序号 | 项目名称 | 规格型号 | 单位 | 单位用量 | 材料单价 | 单 价 (元/樘) | 备注（品牌、产地等） |  | 1.05 | 1.05 | 1.1025
一 | 主材 | [6 empty] | 名称 | 编号 | 长度 | 理论重量 | 重量
1 | 钢材 | Q235 | kg |  |  | 0 |  | 钢管 | 50*5角钢 | 4.2 | 3.729 | 15.6618
2 | 3.0压花钢板 | Q235 | kg |  |  | 0 |  | 钢管 | 40*40*2.0 | 6.3 | 2.386 | 15.0318
| 小计 |  |  |  |  | 0
二 | 辅材 |  |  |  |  | 0
| 小计 |  |  |  |  | 0
三 | 加工制作人工费 |  | 件 |  |  | 0
四 | 安装人工费 |  | 件 |  |  | 0
五 | 运输费 |  | 件 |  |  | 0
六 | 成本保护费用 |  | 件 |  |  | 0
七 | 其它费用 |  | 件 |  |  | 0
八 | 直接费小计 （一～八） |  |  |  |  | 0
九 | 管理费 |  |  |  |  | 0
十 | 利润 |  |  |  |  | 0
十一 | 每平方单价 |  | 件 |  |  | 0
十二 | 含税单价 |  | 件 |  |  | 0
电梯口铺钢板单价分析表
工程项目：豪丰环保专业基地B02-05、A02-06、A02-08地块铝合金门窗、栏杆及其他五金工程
序号 | 项目名称 | 规格型号 | 单位 | 单位用量 | 材料单价 | 单 价 (元/樘) | 备注（品牌、产地等） |  | 1 | 0.8 | 0.8
一 | 主材 | [6 empty] | 名称 | 编号 | 长度 | 理论重量 | 重量
1 | 钢材 | Q235 | kg |  |  | 0 |  | 钢管 | 20厚 | 0.8 | 157 | 125.6
| 小计 |  |  |  |  | 0 | [5 empty] | 5
二 | 辅材 |  |  |  |  | 0
| 小计 |  |  |  |  | 0
三 | 加工制作人工费 |  | m2 |  |  | 0
四 | 安装人工费 |  | m2 |  |  | 0
五 | 运输费 |  | m2 |  |  | 0
六 | 成本保护费用 |  | m2 |  |  | 0
七 | 其它费用 |  | m2 |  |  | 0
八 | 直接费小计 （一～八） |  |  |  |  | 0
九 | 管理费 |  |  |  |  | 0
十 | 利润 |  |  |  |  | 0
十一 | 每平方单价 |  | m2 |  |  | 0
十二 | 含税单价 |  | m2 |  |  | 0

## 主要材料报价表
主要材料报价品牌表
工程名称：B02-05、A02-06、A02-08地块铝合金门窗主要材料报价表
序号 | 材料 | 名称、规格、型号 | 单位 | 品牌 | 投标单价 （元） | 发承包人 确认单价 (元) | 备注
1 | 铝材 | 70系列铝合金上悬窗 1.4厚铝材 | kg
2 | 铝材 | 70系列铝合金固定窗 1.4厚铝材 | kg
3 | 铝材 | 70系列铝合金平开窗 1.4厚铝材 | kg
4 | 铝材 | 90系列铝合金推拉门 2厚铝材 | kg
5 | 铝材 | 70系列铝合金平开窗 2厚铝材 | kg
6 | 玻璃 | 6mm透明玻璃+12mm空气+6透明玻璃 | m2
7 | 玻璃 | 5mm钢化玻璃 | m2