## 表-08 分部分项工程和单价措施项目清单与计价表
分部分项工程和单价措施项目清单与计价表
工程名称：常平工业园A1-06地块室外消防工程 |  |  |  | 标段： |  | 第 1 页 共 2 页
序号 | 项目编码 | 项目名称 | 项目特征描述 |  | 计量单位 | 工程量 | 备注
消火栓系统
1 | 031001002001 | 钢管 DN100 | 1.钢管(沟槽式卡箍连接)管道安装 公称直径(100mm以内) 2.埋地管道沥青防腐 沥青玻璃布 一布二油 3.埋地管道沥青防腐 沥青玻璃布 每增一布一油 4.卡箍安装 公称直径(100mm以内) 5.管道消毒、冲洗 公称直径(100mm以内) |  | m | 307
2 | 031003003001 | 闸阀 DN100 | 1.焊接法兰阀安装 公称直径(100mm以内) |  | 个 | 8
3 | 040504001001 | 阀门井 1100*1100*1500 | 1.收口式井内径 1.6m 井深 2.1m 2.砂浆制作 现场搅拌砌筑砂浆 水泥砂浆 M7.5 |  | 座 | 8
4 | 010101003001 | 挖土方、回填 | 1.人工挖沟槽、基坑 一、二类土 深度在2m内 2.回填土 人工夯实 |  | m3 | 291
5 | 040203007001 | 破路及修复 | 1.现场搅拌混凝土 搅拌站 C20 2.水泥混凝土路面 厚度 20cm 3.风动凿岩机拆除混凝土类路面层 无筋 厚15cm内 4.风动凿岩机拆除混凝土类路面层 无筋 增1cm |  | m2 | 78
消火栓系统合计
消防电
火灾自动报警系统
6 | 030408002001 | 控制电缆 ZR-RVVP-2X1.5 | 1.控制电缆敷设 电缆(6芯以下) |  | m | 160
7 | 030408002002 | 控制电缆 NHKVV-4X1.5 | 1.控制电缆敷设 电缆(6芯以下) |  | m | 266
8 | 030408002003 | 控制电缆 KVV-4X1.5 | 1.控制电缆敷设 电缆(6芯以下) |  | m | 160
火灾自动报警系统合计
本页小计
注：为计取规费等的使用，可在表中增设其中：“定额人工费”。
表—08
分部分项工程和单价措施项目清单与计价表
工程名称：常平工业园A1-06地块室外消防工程 |  |  |  | 标段： |  | 第 2 页 共 2 页
序号 | 项目编码 | 项目名称 | 项目特征描述 |  | 计量单位 | 工程量 | 备注
消防电合计
分部分项合计
措施项目
9 | 031301017001 | 脚手架搭拆 |  |  | 项 | 1
单价措施合计
本页小计
合 计
注：为计取规费等的使用，可在表中增设其中：“定额人工费”。
表—08