## 表-08 分部分项工程和单价措施项目清单与计价表
分部分项工程和单价措施项目清单与计价表
工程名称：常平工业园A2-05地块2号厂房消防工程 |  |  |  | 标段： |  | 第 1 页 共 2 页
序号 | 项目编码 | 项目名称 | 项目特征描述 |  | 计量单位 | 工程量 | 备注
消火栓系统
1 | 030901010001 | 消防箱 800*650*200 | 1.室内消火栓安装 公称直径(单栓65mm以内) 室内消火栓组合卷盘安装 |  | 套 | 24
2 | 030901013001 | 灭火器 MF/ABC4 | 1.灭火器具安装 灭火器安装 放置式 |  | 具 | 76
5 | 030901002003 | 镀锌钢管 DN65 | 1.镀锌钢管(螺纹连接) 公称直径(65mm以内) 2.管道刷油 红丹防锈漆 第一遍 3.管道刷油 红丹防锈漆 第二遍 4.管道刷油 调和漆 第一遍 5.管道刷油 调和漆 第二遍 6.自动喷水灭火系统管网水冲洗 公称直径(65mm以内) |  | m | 46.1
6 | 030901002004 | 镀锌钢管 DN100 | 1.钢管(沟槽式卡箍连接)管道安装 公称直径(100mm以内) 2.管道刷油 红丹防锈漆 第一遍 3.管道刷油 红丹防锈漆 第二遍 4.管道刷油 调和漆 第一遍 5.管道刷油 调和漆 第二遍 6.管道消毒、冲洗 公称直径(100mm以内) 7.卡箍安装 公称直径(100mm以内) 8.含管配件 9.含钢套管 |  | m | 386.5
7 | 030901007001 | 减压孔板 DN65 | 1.减压孔板安装 公称直径(65mm以内) |  | 个 | 6
8 | 030901010002 | 试验栓 | 1.室内消火栓安装 公称直径(单栓65mm以内) |  | 套 | 1
9 | 031003001001 | 自动排气阀 DN25 | 1.自动排气阀安装 公称直径(25mm以内) |  | 个 | 1
10 | 030601002001 | 压力表 | 1.压力表、真空表 就地 |  | 台 | 1
11 | 031003001004 | 闸阀 DN65 | 1.螺纹阀安装 公称直径(65mm以内) |  | 个 | 1
本页小计
注：为计取规费等的使用，可在表中增设其中：“定额人工费”。
表—08
分部分项工程和单价措施项目清单与计价表
工程名称：常平工业园A2-05地块2号厂房消防工程 |  |  |  | 标段： |  | 第 2 页 共 2 页
序号 | 项目编码 | 项目名称 | 项目特征描述 |  | 计量单位 | 工程量
12 | 031003003001 | 闸阀 DN100 | 1.焊接法兰阀安装 公称直径(100mm以内) |  | 个 | 19
13 | 031003009001 | 不锈钢金属波纹管 | 1.金属波纹管安装 公称直径(100mm以内) |  | 个 | 3
14 | 030802001001 | 管道支架制作安装 | 1.管道支架制作（一般管架） 2.管道支架安装（一般管架） |  | kg | 196.4
15 | 030905002001 | 水灭火控制装置调试 | 1.水灭火系统控制装置调试 200点以下 |  | 点 | 1
消火栓系统合计
消防电
火灾自动报警系统
16 | 030904003001 | 消火栓起泵按钮 | 1.按钮安装 |  | 个 | 24
17 | 030904005001 | 声光报警器 | 1.报警装置安装 声光报警安装 |  | 个 | 24
18 | 030411004001 | 电线 NHBV-1.5 | 1.管内穿线 动力线路(铜芯) 导线截面(1.5mm2以内) |  | m | 1976.4
19 | 030411001001 | 线管 DN20 | 1.半硬质塑料管砖、混凝土结构暗配 公称直径(20mm以内) 2.普通接线盒 明装 |  | m | 494.1
20 | 030905001001 | 自动报警系统调试 | 1.自动报警系统装置调试 128点以下 |  | 系统 | 1
火灾自动报警系统合计
消防电合计
分部分项合计
措施项目
21 | 031301017001 | 脚手架搭拆 |  |  | 项 | 1
单价措施合计
本页小计
合 计
注：为计取规费等的使用，可在表中增设其中：“定额人工费”。
表—08