## 表-08 分部分项工程和单价措施项目清单与计价表
分部分项工程和单价措施项目清单与计价表
工程名称：豪丰工业园经略厂房4号楼消防工程 |  |  |  | 标段： |  | 第 1 页 共 4 页
序号 | 项目编码 | 项目名称 | 项目特征描述 |  | 计量单位 | 工程量 | 备注
消火栓系统
1 | 030901010001 | 消防箱 800*650*200 | 1.室内消火栓安装 公称直径(单栓65mm以内) 室内消火栓组合卷盘安装 |  | 套 | 24
2 | 030901013001 | 灭火器 MF/ABC4 | 1.灭火器具安装 灭火器安装 放置式 |  | 具 | 68
5 | 030901002001 | 镀锌钢管 DN25 | 1.镀锌钢管(螺纹连接) 公称直径(25mm以内) 2.管道刷油 红丹防锈漆 第一遍 3.管道刷油 红丹防锈漆 第二遍 4.管道刷油 调和漆 第一遍 5.管道刷油 调和漆 第二遍 6.自动喷水灭火系统管网水冲洗 公称直径(50mm以内) |  | m | 0.5
6 | 030901002002 | 镀锌钢管 DN50 | 1.镀锌钢管(螺纹连接) 公称直径(50mm以内) 2.管道刷油 红丹防锈漆 第一遍 3.管道刷油 红丹防锈漆 第二遍 4.管道刷油 调和漆 第一遍 5.管道刷油 调和漆 第二遍 6.自动喷水灭火系统管网水冲洗 公称直径(50mm以内) |  | m | 9
7 | 030901002003 | 镀锌钢管 DN65 | 1.镀锌钢管(沟槽式卡箍连接) 公称直径(65mm以内) 2.管道刷油 红丹防锈漆 第一遍 3.管道刷油 红丹防锈漆 第二遍 4.管道刷油 调和漆 第一遍 5.管道刷油 调和漆 第二遍 6.自动喷水灭火系统管网水冲洗 公称直径(65mm以内) 7.卡箍安装 公称直径(100mm以内) 8.管配件及套管制作与安装 |  | m | 47.6
本页小计
注：为计取规费等的使用，可在表中增设其中：“定额人工费”。
表—08
分部分项工程和单价措施项目清单与计价表
工程名称：豪丰工业园经略厂房4号楼消防工程 |  |  |  | 标段： |  | 第 2 页 共 4 页
序号 | 项目编码 | 项目名称 | 项目特征描述 |  | 计量单位 | 工程量 | 备注
8 | 030901002004 | 镀锌钢管 DN100 | 1.钢管(沟槽式卡箍连接)管道安装 公称直径(100mm以内) 2.管道刷油 红丹防锈漆 第一遍 3.管道刷油 红丹防锈漆 第二遍 4.管道刷油 调和漆 第一遍 5.管道刷油 调和漆 第二遍 6.管道消毒、冲洗 公称直径(100mm以内) 7.卡箍安装 公称直径(100mm以内) 8.管配件及套管制作与安装 |  | m | 388.2
9 | 030901007001 | 减压孔板 DN65 | 1.减压孔板安装 公称直径(65mm以内) |  | 个 | 6
10 | 030901010002 | 试验栓 | 1.室内消火栓安装 公称直径(单栓65mm以内) |  | 套 | 1
11 | 031003001001 | 自动排气阀 DN25 | 1.自动排气阀安装 公称直径(25mm以内) |  | 个 | 1
12 | 030601002001 | 压力表 | 1.压力表、真空表 就地 |  | 台 | 1
13 | 031003001002 | 闸阀 DN25 | 1.螺纹阀安装 公称直径(25mm以内) |  | 个 | 1
14 | 031003001003 | 闸阀 DN50 | 1.螺纹阀安装 公称直径(50mm以内) |  | 个 | 4
15 | 031003003001 | 闸阀 DN100 | 1.焊接法兰阀安装 公称直径(100mm以内) |  | 个 | 23
16 | 031003009001 | 不锈钢金属波纹管 | 1.金属波纹管安装 公称直径(100mm以内) |  | 个 | 3
17 | 031003003004 | 止回阀 DN100 | 1.焊接法兰阀安装 公称直径(100mm以内) |  | 个 | 1
18 | 031003001005 | 缓闭止回阀 DN50 | 1.螺纹阀安装 公称直径(50mm以内) |  | 个 | 2
19 | 030804001001 | 偏心异径管 DN50 | 1.卡箍安装 公称直径(50mm以内) |  | 个 | 2
20 | 030804001004 | 同心异径管 DN50 | 1.卡箍安装 公称直径(50mm以内) |  | 个 | 2
21 | 031003010001 | 可曲挠橡胶接头 DN50 | 1.可曲挠橡胶接头安装 公称直径(50mm以内) |  | 个 | 4
22 | 031003001007 | 防止旋流器 DN65 | 1.螺纹阀安装 公称直径(65mm以内) |  | 个 | 1
本页小计
注：为计取规费等的使用，可在表中增设其中：“定额人工费”。
表—08
分部分项工程和单价措施项目清单与计价表
工程名称：豪丰工业园经略厂房4号楼消防工程 |  |  |  | 标段： |  | 第 3 页 共 4 页
序号 | 项目编码 | 项目名称 | 项目特征描述 |  | 计量单位 | 工程量 | 备注
23 | 031003003006 | 防止旋流器 DN100 | 1.焊接法兰阀安装 公称直径(100mm以内) |  | 个 | 1
24 | 031003003008 | 流量开关 DN100 | 1.焊接法兰阀安装 公称直径(100mm以内) |  | 个 | 1
25 | 030109001003 | 稳压泵组 | 1.单级离心泵及离心式耐腐蚀泵安装 设备重量(1t以内) |  | 台 | 2
26 | 031006004001 | 气压罐 | 1.隔膜式气压水罐安装(气压罐) 罐体直径(1000mm以内) |  | 台 | 1
27 | 031003003009 | 压力开关 | 1.焊接法兰阀安装 公称直径(100mm以内) |  | 个 | 1
28 | 031002003001 | 柔性防水套管DN65 | 1.柔性防水套管安装 公称直径(150mm以内) |  | 个 | 1
29 | 031002003002 | 柔性防水套管DN100 | 1.柔性防水套管安装 公称直径(150mm以内) |  | 个 | 3
30 | 031003017001 | 浮漂水位标尺 | 1.水池浮漂水位标尺制作安装 三 |  | 套 | 1
31 | 030802001001 | 管道支架制作安装 | 1.管道支架制作（一般管架） 2.管道支架安装（一般管架） |  | kg | 200.1
32 | 030905002001 | 水灭火控制装置调试 | 1.水灭火系统控制装置调试 200点以下 |  | 点 | 1
消火栓系统合计
消防电
火灾自动报警系统
33 | 030904003001 | 消火栓起泵按钮 | 1.按钮安装 |  | 个 | 24
34 | 030904005001 | 声光报警器 | 1.报警装置安装 声光报警安装 |  | 个 | 24
35 | 030411004001 | 电线 NHBV-1.5 | 1.管内穿线 动力线路(铜芯) 导线截面(1.5mm2以内) |  | m | 2100.4
36 | 030408002001 | 控制电缆 KVV-4X1.5 | 1.控制电缆敷设 电缆(6芯以下) |  | m | 36.5
37 | 030411001001 | 线管 DN20 | 1.半硬质塑料管砖、混凝土结构暗配 公称直径(20mm以内) 2.普通接线盒 明装 |  | m | 525.1
38 | 030411001002 | 线管 DN32 | 1.半硬质塑料管砖、混凝土结构暗配 公称直径(32mm以内) 2.普通接线盒 明装 |  | m | 36.5
本页小计
注：为计取规费等的使用，可在表中增设其中：“定额人工费”。
表—08
分部分项工程和单价措施项目清单与计价表
工程名称：豪丰工业园经略厂房4号楼消防工程 |  |  |  | 标段： |  | 第 4 页 共 4 页
序号 | 项目编码 | 项目名称 | 项目特征描述 |  | 计量单位 | 工程量 | 备注
39 | 030905001001 | 自动报警系统调试 | 1.自动报警系统装置调试 128点以下 |  | 系统 | 1
火灾自动报警系统合计
动力配电系统
40 | 030404017002 | 稳压泵控制箱双电源箱1.1kW | 1.成套配电箱安装 悬挂嵌入式(半周长1.5m以内) |  | 台 | 1
41 | 030408002005 | 控制电缆 NH-KVV-0.45/0.75kV-4X1.5 | 1.控制电缆敷设 电缆(6芯以下) |  | m | 6
42 | 030408001001 | 电力电缆 NH-YJV-0.6/1kV-4X2.5 | 1.铜芯电力电缆敷设 电缆(截面10mm2以下) |  | m | 10
43 | 030408001002 | 电力电缆 NH-YJV-0.6/1kV-5X4 | 1.铜芯电力电缆敷设 电缆(截面35mm2以下) |  | m | 17
44 | 030411001005 | 线管 SC25 | 1.镀锌电线管砖、混凝土结构明配 公称直径(25mm以内) 2.普通接线盒 明装 |  | m | 8.5
45 | 030411001006 | 线管 SC40 | 1.镀锌电线管砖、混凝土结构明配 公称直径(40mm以内) 2.普通接线盒 明装 |  | m | 14
动力配电系统合计
消防电合计
分部分项合计
措施项目
46 | 031301017001 | 脚手架搭拆 |  |  | 项 | 1
单价措施合计
本页小计
合 计
注：为计取规费等的使用，可在表中增设其中：“定额人工费”。
表—08